## 1var
1 priedas. Baldų detali techninė specifikacija
Nr./ Žymuo* | Gaminys / Aprašymas | Matmenys | Gaminio vaizdas | Kiekiai
ST.8.1 | Darbo stalų junginys su metaliniais dangteliais ir laidų nuvedimo kanalais. Sistema turi būti sudaryta iš trijų tarpusavyje sujungtų stalų. Stalų sistema turi susidėti iš stalviršių, metalinių kojų, papildomų centrinių kojų, metalinių dangtelių laidų nuvedimui ir po stalviršiais montuojamų metalinių lovelių laidams. Stalviršiai turi būti pagaminti iš ne mažiau kaip 25 mm storio melaminu arba lygiaverte medžiaga dengtos medžio drožlių plokštės. Kraštai turi būti laminuoti ne mažesne kaip 2 mm storio ABS/PVC briauna arba lygiavertis, kurios spalva turi sutapti su stalviršio spalva. Kiekvienas stalviršis turi turėti integruotą dvigubą metalinį konstrukcinį rėmą, pagamintą iš plieninio vamzdžio, kurio matmenys ne mažesni kaip 40x20 mm ± 2 mm. Rėmas turi būti tvirtinamas per metalines įvores. Stalviršiuose turi būti integruoti metaliniai dangteliai laidų nuvedimui su rėmeliais. Dangtelių matmenys ne maženi nei 310x120 mm +- 20 mm, aukštis 25 mm +-5 mm. Dangteliai turi būti pagaminti iš skardos lankstinio, metalo storis ne mažesnis kaip 1–1,5 mm. Dangtelių atsidarymas turi fiksuotis skirtingose padėtyse. Dangteliuose turi būti išpjovos laidų išvedimui. Po stalviršiais turi būti montuojami horizontalūs laidų nuvedimo kanalai (loveliai). Matmenys: plotis 500 mm +- 20 mm, gylis 110 mm +- 20 mm, aukštis 110 mm +- 20 mm. Kanalai turi būti pagaminti iš skardos lankstinio ir tvirtinami ant metalinių laikiklių. Metalo storis ne mažesnis kaip 1–1,5 mm. Turi būti numatyta galimybė kanalus nuimti elektros instaliavimo darbams. Kiekvienam stalui turi būti elektros ilgintuvas, 5 vietų, kabelio ilgis ne mažiau 2,5 m., su tvirtinimo sistema, suderinama tvirtinimui prie stalo kabelių kanalo. Elektros srovė ne mažiau nei 16 A. Įtampa ne duaugiau nei 230 V, su įžeminimo kontaktais. Spalva – balta arba juoda (derinama su Užsakovu prieš užsakant). Stalų kojos turi būti U formos, pagamintos iš plieninio vamzdžio, kurio matmenys ne mažesni kaip 40x40 mm +- 2 mm. Konstrukcijoje papildomai turi būti įrengtos centrinės kojos, užtikrinanti visos sujungtos sistemos stabilumą ir apkrovų paskirstymą. Tarp stalviršio ir kojų turi būti ne mažesnis kaip 10 mm +- 2 mm tarpas. Visos kojos turi turėti reguliuojamas atramėles grindų nelygumams kompensuoti (reguliavimas ne mažesnis kaip 10 mm). Stalviršio spalvų pasirinkimas turi būti iš ne mažiau kaip 5 spalvų. Metalinių spalvų pasirinkimas iš ne mažiau kaip 3 spalvų. Bendri stalų sistemos matmenys turi būti tikslinami pagal projektą, tačiau orientaciniai: plotis 4800–4870 mm, gylis 600 mm +- 20 mm, aukštis 740 mm +- 20 mm. | W-4839 D-600 H-740 +- 20 mm |  | 1
ST.8.2 | Darbo stalų junginys su metaliniais dangteliais ir laidų nuvedimo kanalais. Sistema turi būti sudaryta iš trijų tarpusavyje sujungtų stalų. Stalų sistema turi susidėti iš stalviršių, metalinių kojų, papildomų centrinių kojų, metalinių dangtelių laidų nuvedimui ir po stalviršiais montuojamų metalinių lovelių laidams. Stalviršiai turi būti pagaminti iš ne mažiau kaip 25 mm storio melaminu arba lygiaverte medžiaga dengtos medžio drožlių plokštės. Kraštai turi būti laminuoti ne mažesne kaip 2 mm storio ABS/PVC briauna arba lygiaverte, kurios spalva turi sutapti su stalviršio spalva. Kiekvienas stalviršis turi turėti integruotą dvigubą metalinį konstrukcinį rėmą, pagamintą iš plieninio vamzdžio, kurio matmenys ne mažesni kaip 40x20 mm ± 2 mm. Rėmas turi būti tvirtinamas per metalines įvores. Stalviršiuose turi būti integruoti metaliniai dangteliai laidų nuvedimui su rėmeliais. Dangtelių matmenys ne mažiau nei 310x120 mm +- 20 mm, aukštis 25 mm +-5 mm. Dangteliai turi būti pagaminti iš skardos lankstinio, metalo storis ne mažesnis kaip 1–1,5 mm. Dangtelių atsidarymas turi fiksuotis skirtingose padėtyse. Dangteliuose turi būti išpjovos laidų išvedimui. Po stalviršiais turi būti montuojami horizontalūs laidų nuvedimo kanalai (loveliai). Matmenys: plotis ne mažiau nei 500 mm +- 20 mm, gylis 110 mm +- 20 mm, aukštis 110 mm +- 20 mm. Kanalai turi būti pagaminti iš skardos lankstinio ir tvirtinami ant metalinių laikiklių. Metalo storis ne mažesnis kaip 1–1,5 mm. Turi būti numatyta galimybė kanalus nuimti elektros instaliavimo darbams. Kiekvienam stalui turi būti elektros ilgintuvas, 5 vietų, kabelio ilgis ne mažiau 2,5 m., su tvirtinimo sistema, suderinama tvirtinimui prie stalo kabelių kanalo. Elektros srovė ne mažesnė 16 A. Įtampa ne daugiau 230 V, su įžeminimo kontaktais. Spalva – balta arba juoda (derinama su Užsakovu prieš užsakant). Stalų kojos turi būti U formos, pagamintos iš plieninio vamzdžio, kurio matmenys ne mažesni kaip 40x40 mm +- 2 mm. Konstrukcijoje papildomai turi būti įrengtos centrinės kojos, užtikrinanti visos sujungtos sistemos stabilumą ir apkrovų paskirstymą. Tarp stalviršio ir kojų turi būti ne mažesnis kaip 10 mm +- 2 mm tarpas. Visos kojos turi turėti reguliuojamas atramėles grindų nelygumams kompensuoti (reguliavimas ne mažesnis kaip 10 mm). Stalviršio spalvų pasirinkimas turi būti iš ne mažiau kaip 5 spalvų. Metalinių spalvų pasirinkimas iš ne mažiau kaip 3 spalvų. Bendri stalų sistemos matmenys turi būti tikslinami pagal projektą, tačiau orientaciniai: plotis 4500–4570 mm, gylis 600 mm +- 20 mm, aukštis 740 mm +- 20 mm. | W-4551 D-600 H-740 +- 20 mm |  | 1
GS.3 | Gobeleno sienelė. Sienelė turi būti gaminama iš medžio drožlių plokštės arba lygiavertės medžagos, padengtos ne daugiau 3 mm storio porolonu ir aptraukta gobelenu ar lygiaveste medžiaga. Gobeleno sudėtis turi būti 100% poliesteris, kurio svoris yra ne mažiau 320 g/m2, tvirtumas ne mažiau 80 000 ciklų (pagal Martindeilo skalę), atsparumo ugniai atitiktis EN 1021/1&2 (cigarečių ir degtukų testas), spalvos atsparumas: ne mažiau 5 (EN ISO 105B 02), pilingavimas: ne mažiau 4, sausas: ne mažaiu 4 (ISO 105 - X12). Gobelenų pasirinkimas turi būti ne mažiau nei 10 spalvų. Bendras pertvaros plotis 4600 mm +- 20 mm, gylis 22 mm +- 5 mm, bendras aukštis 1560 mm +- 20 mm. Tvirtinama prie sienos. | W-4600 mm +- 20 mm, D-22 mm +- 5 mm, H-1560 mm +- 20 mm |  | 1
GS.4 | Gobeleno sienelė. SIenelė turi būti gaminama iš medžio drožlių plokštės arba lygiavestės medžaigos, padengtos ne daugiau 3 mm storio porolonu ir aptraukta gobelenu. Gobeleno sudėtis turi būti 100% poliesteris. kurio svoris yra ne mažiau 320 g/m2, tvirtumas ne mažiau 80 000 ciklų (pagal Martindeilo skalę), atsparumo ugniai atitiktis EN 1021/1&2 (cigarečių ir degtukų testas), spalvos atsparumas: ne mažiau 5 (EN ISO 105B 02), pilingavimas: ne mažiau 4, sausas: ne mažaiu 4 (ISO 105 - X12). Gobelenų pasirinkimas turi būti ne mažiau nei 10 spalvų. Bendras pertvaros plotis 5100 mm +- 20 mm, gylis 22 mm +- 5 mm, bendras aukštis 1560 mm +- 20 mm. Tvirtinama prie sienos. | W-5100 mm +- 20 mm, D-22 mm +- 5 mm, H-1560 mm +- 20 mm |  | 1
V.1 | Virtuvės baldų komplektas Baldai turi būti modulinės konstrukcijos, sujungti į vientisą tiesinę kompoziciją su viršutinėmis ir apatinėmis spintelėmis. Virtuvės korpusas turi būti pagamintas iš ne mažiau kaip 18 mm storio laminuotos medžio drožlių plokštės arba lygiavestės medžaigos. Korpuso ir pakabinamų spintelių fasadų danga turi būti šviesiai pilkos arba pilkai baltos spalvos, matinė, vienaspalvė (be faktūros rašto), atspari drėgmei ir mechaniniam poveikiui. Spalva turi atitikti NCS S 1502-B arba RAL 7047 ar lygiavertę. Tikslinis spalvos atspalvis derinamas su perkančiąja organizacija iki sutarties pasirašymo, pateikiant ne mažiau kaip 3 spalvų pavyzdžius. Nugarėlės turi būti gaminamos iš ne mažiau kaip 3 mm storio HDF plokštės, baltos spalvos. Pakabinamų spintelių fasadai turi būti iš laminuotos medžio drožlių plokštės atitinkančios nurodytus spalvos reikalavimus arba lygiavestės medžaigos (žr. aukščiau). Apatinės spintelės turi būti gaminamos iš laminuotos medžio drožlių plokštės su medžio dekoru arba lygiavertės medžiagos. Medžio dekoro atspalvis (šviesus arba tamsus riešutas, arba ąžuolas) derinamas su perkančiąja organizacija iki sutarties pasirašymo, pateikiant ne mažiau kaip 3 pavyzdžius. Stalviršis turi būti pagamintas iš Compact HPL plokštės arba lygiavertės, ne mažesnio kaip 12 mm storio. Stalviršio spalva – šviesiai pilka, matinė, atitinkanti NCS S 2002-B arba RAL 7035 ar lygiavertę. Tikslinis atspalvis derinamas su perkančiąja organizacija iki sutarties pasirašymo. Stalviršis turi būti atsparus drėgmei (EN 438-2 atitiktis), karščiui (ne mažiau kaip 180 °C trumpalaikiam poveikiui) ir mechaniniam poveikiui (paviršiaus atsparumas įbrėžimams pagal EN 438-2). Numatomas stalviršio sujungimas (jungtis turi būti sandari ir estetiška). Sienelė (nugarinė sienelė virš stalviršio) turi būti pagaminta iš HPL plokštės arba lygiavertės medžiagos. Apatinės spintelės turi būti su integruotais GOLA tipo profiliais (be išorinių rankenėlių) arba lygiaverčiai, užtikrinančiais patogų atidarymą. Viršutinės spintelės turi būti su prailgintais fasadais. Stalčiai turi būti su pilno ištraukimo mechanizmais ir tylaus uždarymo funkcija. Numatoma integruota įrankinė (stalčių organizavimo sistema) ir indų džiovyklė pakabinamoje spintelėje. Po plautuve turi būti numatyta vieta šiukšlių rūšiavimo sistema – ne mažiau kaip 2 vnt. laisvai statomų kibirų. Virtuvėje turi būti integruotas LED apšvietimas (po pakabinamomis spintelėmis), šilto spektro – ne mažiau nei 3000 K, maitinimas 9,6 V. Apšvietimas turi būti paslėptas konstrukcijoje ir užtikrinti pakankamą darbo zonos apšvietimą. Virtuvės komplektą turi sudaryti ir būti įtraukti šie įrenginiai: Plautuvė – įmontuojama, pagaminta iš granito kompozito arba nerūdijančio plieno, talpyklos minimalus vidinis matmuo ne mažesnis kaip 480×390 mm, gylis ne mažesnis kaip 190 mm, spalva: antracito pilka arba lygiavertė tamsių atspalvių gama. Paviršius turi būti atsparus karščiui (iki 280 °C), įbrėžimams ir rūgštims. Maišytuvas – viensvirtelis, pagamintas iš nerūdijančio plieno arba chromo padengtų žalvarinių korpusų, su keramikiniu kaiščiu, atsparus korozijai. Aukštis ne mažesnis kaip 200 mm, pasukimo kampas ne mažesnis kaip 120°. Indaplovė – visiškai įmontuojama A-tipo arba lygiavertė, talpa ne mažiau kaip 13 stalo įrankių komplektų, energetinis efektyvumas ne žemesnis kaip D klasė pagal ES reglamentą 2021/340, triukšmo lygis ne didesnis kaip 46 dB, matmenys integravimui 600 mm pločio nišoje. Šaldytuvas – žemas, įmontuojamas po stalviršiu, aukštis ne didesnis kaip 820 mm, plotis 540–600 mm, energetinio efektyvumo klasė ne žemiau kaip E pagal ES reglamentą 2021/1369, talpa ne mažiau kaip 110 l, su šaldymo kamera. Mikrobangų krosnelė – laisvai pastatoma, galia ne mažiau kaip 800 W, talpa ne mažiau kaip 20 l, matmenys pritaikyti sumontuoti spintelės nišoje ar ant stalviršio. Virtuvės baldų išdėstymas turi atitikti pateiktą schemą – su darbo zona, plautuve centre, integruota indaplove, stalčių blokais ir vieta šaldytuvui. Jei siūlomas lygiavertis sprendimas, tiekėjas privalo pateikti išsamų techninį aprašymą ir vizualizaciją pasiūlyme. Galutinis sprendimas derinamas su perkančiąja organizacija iki sutarties pasirašymo. Virtuvės matmenys: plotis 3000 mm, gylis 600 mm, aukštis 2300 mm. Virtuvės matmenys turi būti tikslinami pagal faktą. | 3000x600, H-2300, +- 200 mm |  | 1
ST.10 | Baro tipo stalas. Konstrukcija turi būti sudaryta iš stalviršio, metalinio rėmo ir integruotos elektros instaliacijos sprendimų. Stalviršis turi būti pagamintas iš ne mažiau kaip 25 mm storio laminuotos medžio drožlių plokštės arba lygiavertės. Kraštai turi būti laminuoti ne mažesne kaip 2 mm storio ABS/PVC briauna. Tarp stalviršio ir metalinio rėmo turi būti suformuotas ne mažesnis kaip 10 mm +- 2 mm tarpas, suteikiantis konstrukcijai vizualinio lengvumo. Stalo rėmas turi būti pagamintas iš plieninio kvadratinio profilio, ne mažesnio kaip 40x40 mm. Rėmas turi sudaryti vientisą konstrukciją su vertikaliomis atramomis ir horizontalioms jungtimis. Stalviršyje turi būti integruoti ne mažiau kaip 2 vnt. metalinių dangtelių su rėmeliu laidų nuvedimui. Dangtelio matmenys – ne mažaiau nei 310x120 mm +-20 mm, aukštis 25 mm +- 2 mm. Dangteliai turi būti gaminami iš skardos lankstinio, metalo storis ne mažesnis kaip 1–1,5 mm. Dangtelio atsidarymas turi fiksuotis visose pozicijose, dangtelyje turi būti išpjova laidų išvedimui. Rėmelis turi būti tvirtinamas prie stalviršio. Po stalviršiu turi būti montuojamas horizontalus laidų nuvedimo kanalas. Kanalą turi sudaryti skardos lankstinys ir metaliniai laikikliai, kurių spalva turi sutapti su kitų metalinių detalių spalva. Kanale turi būti suformuotos išpjovos laidų nuvedimui bei angos elektros blokų montavimui. Laidų nuvedimo kanalo matmenys: plotis 500 mm +- 20 mm, gylis 100 mm +- 20 mm, aukštis 110 mm +- 20 mm. Lankstinio metalo storis – ne mažesnis kaip 1–1,5 mm. Kanalas turi būti tvirtinamas ant metalinių laikiklių, su galimybe jį nuimti elektros instaliacijos darbams atlikti. Stalo matmenys: plotis 2960 mm +- 20 mm, gylis 450 mm +- 20 mm, aukštis 1100 mm +- 20 mm. | 2960x450 H-1100 +- 20 mm |  | 2
V.2 | Virtuvės baldų komplektas. Baldai turi būti modulinės konstrukcijos, sujungti į vientisą kompoziciją su aukšta spintele, pakabinamomis ir pastatomomis spintelėmis. Virtuvės korpusas turi būti pagamintas iš ne mažiau kaip 18 mm storio laminuotos medžio drožlių plokštės arba lygiavertės medžiagos. Korpuso ir pakabinamų spintelių fasadų danga turi būti šviesiai pilkos arba pilkai baltos spalvos, matinė, vienaspalvė (be faktūros rašto), atspari drėgmei ir mechaniniam poveikiui. Spalva turi atitikti NCS S 1502-B arba RAL 7047 ar lygiavertę. Tikslinis spalvos atspalvis derinamas su perkančiąja organizacija iki sutarties pasirašymo, pateikiant ne mažiau kaip 3 spalvų pavyzdžius. Nugarėlės turi būti gaminamos iš ne mažiau kaip 3 mm storio HDF plokštės arba lygiavertės, baltos spalvos. Pakabinamų spintelių fasadai turi būti iš laminuotos medžio drožlių plokštės atitinkančios nurodytus spalvos reikalavimus arba lygiavesrtės (žr. aukščiau). Apatinės spintelės turi būti gaminamos iš laminuotos medžio drožlių plokštės arba lygiavertės su medžiogos dekoru. Medžio dekoro atspalvis (šviesus arba tamsus riešutas, arba ąžuolas) derinamas su perkančiąja organizacija iki sutarties pasirašymo, pateikiant ne mažiau kaip 3 pavyzdžius. Aukšta spinta (šaldytuvo integracijai) turi būti vientisos konstrukcijos su integruotomis vertikaliomis rankenėlėmis. Stalviršis turi būti pagamintas iš Compact HPL plokštės arba lygiavertės medžiagos, ne mažesnio kaip 12 mm storio, atsparios drėgmei (EN 438-2 atitiktis), karščiui (ne mažiau kaip 180 °C trumpalaikiam poveikiui) ir mechaniniam poveikiui (paviršiaus atsparumas įbrėžimams pagal EN 438-2). Stalviršio spalva – šviesiai pilka, matinė, atitinkanti NCS S 2002-B arba RAL 7035 ar lygiavertę. Tikslinis atspalvis derinamas su perkančiąja organizacija iki sutarties pasirašymo. Stalviršis turi būti sujungiamas (numatyta jungtis), užtikrinant sandarumą ir estetiką. Sienelė virš stalviršio turi būti pagaminta iš HPL plokštės arba lygiavertės medžiagos. Apatinės spintelės turi būti su integruotais GOLA tipo profiliais (be išorinių rankenėlių) arba lygiaverčiais. Viršutinės spintelės turi būti su prailgintais fasadais. Stalčiai turi būti su pilno ištraukimo mechanizmais ir tylaus uždarymo funkcija. Numatyta įrankinė (stalčių organizavimo sistema) bei indų džiovyklė pakabinamoje spintelėje. Po plautuve turi būti numatyta vieta šiukšlių rūšiavimui – ne mažiau kaip 2 vnt. laisvai statomų kibirų. Virtuvėje turi būti integruotas LED apšvietimas po pakabinamomis spintelėmis, šilto spektro – ne mažaiau nei 3000 K, maitinimas 9,6 V. Apšvietimas turi būti paslėptas konstrukcijoje ir užtikrinti tolygų darbo zonos apšvietimą. Virtuvės komplektą turi sudaryti ir būti įtraukti šie įrenginiai: Plautuvė – įmontuojama, pagaminta iš granito kompozito arba nerūdijančio plieno, talpyklos minimalus vidinis matmuo ne mažesnis kaip 480×390 mm, gylis ne mažesnis kaip 190 mm, spalva: antracito pilka arba lygiavertė tamsių atspalvių gama. Paviršius turi būti atsparus karščiui (iki 280 °C), įbrėžimams ir rūgštims. Maišytuvas – viensvirtelis, pagamintas iš nerūdijančio plieno arba chromo padengtų žalvarinių korpusų, su keramikiniu kaiščiu, atsparu korozijai. Aukštis ne mažesnis kaip 200 mm, pasukimo kampas ne mažesnis kaip 120°. Šaldytuvas – aukštas, visiškai įmontuojamas nišoje, aukštis 1770–1870 mm, plotis 540–560 mm, energetinio efektyvumo klasė ne žemiau kaip E pagal ES reglamentą 2021/1369, talpa ne mažiau kaip 260 l ir turintis šaldiklį, kurio talpa ne mažiau 70 l. Indaplovė – visiškai įmontuojama (A-tipo), talpa ne mažiau kaip 13 stalo įrankių komplektų, energetinis efektyvumas ne žemesnis kaip D klasė pagal ES reglamentą 2021/340, triukšmo lygis ne didesnis kaip 46 dB, matmenys integravimui 600 mm pločio nišoje. Mikrobangų krosnelė – laisvai pastatoma, galia ne mažiau kaip 800 W, talpa ne mažiau kaip 20 l, matmenys pritaikyti sumontuoti spintelės nišoje ar ant stalviršio. Virtuvės baldų išdėstymas turi atitikti pateiktą schemą – su aukšta spintele kairėje (šaldytuvui), darbo zona su stalčiais ir indaplove, centrine plautuve bei pakabinamomis spintelėmis virš darbo zonos. Jei siūlomas lygiavertis sprendimas, tiekėjas privalo pateikti išsamų techninį aprašymą ir vizualizaciją pasiūlyme. Galutinis sprendimas derinamas su perkančiąja organizacija iki sutarties pasirašymo. Virtuvės matmenys: plotis 3600 mm, gylis 600 mm, aukštis 2300 mm. Virtuvės matmenys turi būti tikslinami pagal faktą. | 3600x600, H-2300, +- 200 mm |  | 1