## SAMAT
L o k a l i n ė s ą m a t a N r. |  | 39 |  | 32
DARBŲ KIEKIŲ ŽINIARAŠTIS
Kitų inžinerinių statinių (įvažiavimo į kiemus nuo Rotušės g.) bei kitų kiemo sutvarkymo elementų Biržuose, tarp Rotušės ir Vytauto gatvių, supaprastintas projektas
Žiniaraštis: |  | 1.2. Apšvietimo tinklai
Eil. | Darbo | Darbų ir išlaidų | Mato | Kiekis | Tiesioginės išlaidos
Nr. | kodas | aprašymai | vnt |  | Darbas | Medžiagos | Mechanizmai | Iš viso
1 | 2 | 3 | 4 | 5 | 6 | 7 | 8 | 9
1. Skyrius APŠVIETIMO STATYBOS, MONTAVIMO DARBŲ KIEKIŲ ŽINIARAŠTIS
1 | N1-422 (S10=1,15) | Tranšėjų 1 m gylio 1-2 kabeliams kasimas 0,25 m3 talpos kaušu ekskavatoriais I-II grupės grunte | km | 0.05
2 | N1-425 (S10=1,15) | Tranšėjų 1 m gylio 1-2 kabeliams užpylimas buldozeriais 59 kW (80 AJ) I-II grupės grunte iš sankasos | km | 0.05
3 | N1-428 (S10=1,15) | Tranšėjų kasimas rankiniu būdu 1-2 kabeliams I-II grupės grunte iki 1m gylio | km | 0.087
4 | N1-431 (S10=1,15) | Tranšėjų užpylimas rankiniu būdu 1-2 kabeliams I-II grupės grunte | km | 0.087
5 | N21P-0116-2 | Kabelių apsaugos plastikinių gofruotų vamzdžių klojimas tranšėjose, kai vamzdžio išorinis skersmuo daugiau 32 mm iki 63 mm | 100 m | 1.37
6 | N21P-0305-2 | Kabelių, laidų apsaugos gofruotų vamzdžių klojimas, tvirtinant prie konstrukcijų, kai vamzdžių išorinis skersmuo daugiau 32 mm iki 63 mm | 100 m | 0.2
7 | N21-6-1 (S10=1,15) | Signalinės juostos paklojimas tranšėjoje virš pakloto kabelio | km | 0.137
8 | N21P-0118-1 | Kabelių įtraukimas į paklotus vamzdžius tranšėjose, kai 1 m kabelio masė iki 1 kg | 100 m | 1.37
9 | N21-19 | Kabelio tiesimas įrengtom konstrukcijom arba loviais, tvirtinant visu ilgiu, kai 1 m kabelio masė iki 2 kg | 100 m | 0.2
10 | N21-601 | Iki 1000 V įtampos iki 70 mm2 skersp. kabeliui galinės movos su terminiais vamzdeliais montavimas | vnt. | 10
11 | N7P-0104-2 | Gelžbetoninių taurės tipo pamatų kolonoms montavimas, kai bloko masė nuo 1,0 t iki 2,0 t | vnt. | 5
12 | N57P-6319-1 | Cinkuotų apšvietimo stulpų su flanšais montavimas ant gelžbetoninių konstrukcijų, kai apšvietimo stulpų aukštis iki 6,5 m | vnt. | 5
13 | N21P-0701 | Šviesos diodų lempų šviestuvų gatvių apšvietimui montavimas ant įrengtų apšvietimo atramų | vnt. | 5
14 | N21-345 | Paleidimo-reguliavimo įtaisų skydelių montavimas, tvirtinant prie atramos | vnt. | 5
15 | N21P-0410-1 | Modulinių automatinių išjungiklių, relių ir kontaktorių montavimas spintose (dėžėse) iki 4 modulių (modulių skaičius prietaise 1 vnt.) | vnt. | 5
16 | N21-173 | Pirmo viengyslio arba daugiagyslio laido vienoje pynėje, iki 2.5 mm2 skerspjūvio, įtraukimas į sumontuotus vamzdžius | 100 m | 0.4
17 | N33-66 | Įžeminimo kontūro įrengimas iš 1 elektrodo iki 5 m ilgio su horizontalia įžeminimo šyna iki 1 m ilgio | kompl. | 5
18 | R33-98 | Įžeminimo kontūro varžos matavimas | vnt. | 5
19 | D1-382 | Grandinės fazė-nulis tariamosios varžos matavimas | vnt. | 5
20 | D1-374-2 | Kabelio izoliacijos varžos matavimas | vnt. | 5
21 | N57P-0126 | Kelio ašinės linijos ir kelio juostos nužymėjimas trasoje | km | 1
Iš viso už 1 skyrių
2. Skyrius APŠVIETIMO ĮRENGINIŲ IR MEDŽIAGŲ ŽINIARAŠTIS
1 | C1-3550-22 | El. kabelis aliuminio gyslomis | m | 157 | 0 |  | 0
2 | C1-3498-38 | El. kabelis vario gyslomis | m | 40 | 0 |  | 0
3 | DDDD | Galinė mova kabeliui (pirštinė) | kompl. | 10 | 0 |  | 0
4 | C1-1035-112 | DN/OD 63mm Evocab Flex vamzdis N450, Pirminis Polietilenas, 50m, su mova | m | 157 | 0 |  | 0
5 | C1-625-153 | Signalinė juosta | m | 137 | 0 |  | 0
6 | DDDD | Apšvietimo atrama | kompl. | 5 | 0 |  | 0
7 | DDDD | Pamatas su gumine tarpine | kompl. | 5 | 0 |  | 0
8 | DDDD | Atsišakojimo gnybtai | kompl. | 5 | 0 |  | 0
9 | C1-2850-64 | Automatinis jungiklis 1F/C/2A | vnt. | 5 | 0 |  | 0
10 | DDDD | Šviestuvas | vnt. | 5 | 0 |  | 0
11 | DDDD | R≤30Ω įžeminimo komplektas | kompl. | 5 | 0 |  | 0
Iš viso už 2 skyrių
Žiniaraštyje 1.2
Pridėtinės vertės mokestis 21.00%
Iš viso Žiniaraštyje 1.2
Sudarė :
/Pavardė/