## TS prek 2Pr
Apklausos sąlygų 2 Priedas
Suspausto oro sistemos ir vamzdyno remonto paslaugos
Techninė specifikacija
Siektinas tikslas: Atlikti suspausto oro vamzdyno remonto darbus laive, užtikrinant patikimumą, sandarumą ir eksploatacijos saugumą.
Eil. Nr. | Reikalavimai | Pastabos
1 | Vamzdynas skirtas suspausto oro tiekimui ir paskirstymui laivo sistemoje, užtikrinant įvairių įrenginių ir įrankių efektyvų veikimą. | Darbinis slėgis sistemoje ne mažesnis nei 50 Bar.
2 | Oro sistemos vamzdyno remontas
2.1 | Vamzdyno montavimas. | Prieš pradedant gamybą suderinti būsimo vamzdyno ilgį ir būsimą vietą su paslaugos Užsakovo atstovu. Preliminarus vamzdyno ilgis 200 m.
2.2 | Vožtuvų montavimas. | Reikalingas kiekis - ne mažiau nei 28 vnt. Vožtuvas turi būti ilgos rankenos, 90 laipsnių pasukimo. Vožtuvų dydis min. - DN15, max. - DN20.
2.3 | Redukcinių vožtuvų montavimas. | Reikalingi 4 vnt. Reguliavimo diapazonas nuo 0 iki 40 Bar.
2.4 | Manometrų montavimas. | Reikalingas kiekis - 8 vnt. Matavimo diapazonas ne mažiau nei 60 Bar. ir ne daugiau nei 100 Bar.
2.5 | Viršslėgio vožtuvų montavimas. | Reikalingi viršslėgio vožtuvai - 6 vnt. Iš jų 2 vnt. 60 Bar; 2 vnt. 30 Bar; 1 vnt. 15 Bar; 1 vnt. 10 Bar.
2.6 | Greitų jungčių montavimas. | Reikalingi 4 vnt. Euro standart 7,2.
3 | Vamzdynui naudojamas metalas ar jo lydinys turi būti nemagnetinis, metalo rūšis nėra svarbi. | Naujo vamzdyno diametras turi būti analogiškas išardytos sistemos. Diametras min. 8 mm, max. 16 mm.
4 | Vamzdynas turi būti saugiai pritvirtintas prie laive esančių konstrukcijų. | Naujai montuojami laikikliai turi būti suderinti su užsakovo atstovu.
5 | Oro sistemos vamzdyno sujungimai turi būti patikimi ir ilgaamžiai. | Po vamzdyno sumontavimo turi būti atlikti oro slėgio bandymai.
6 | Vamzdynas turi būti įrengiamas taip, jog netrukdytų kasdieniai veiklai, bei nekliudytų/neuždengtų laivo įgulai reikalingų vožtuvų ir kitų svarbių įrenginių.
7 | Po surinkimo vamzdynas patikrinamas kartu su Užsakovo atstovu. Pastebėti defektai turi būti šalinami paslaugos Tiekėjo lėšomis.
8 | Oro sistemos remontas | Oro kompresorius Williams & James Serijos nr. ADT 1085
9.1 | Žemos vertės jutiklio sumontavimas. | Oro kompresoriaus įsijungimas ties nustatyta riba 20 Bar.
9.2 | Aukštos vertės jutiklio sumontavimas. | Oro kompresoriaus išsijungimas ties nustatyta riba 40 Bar.
9.3 | Pritaikymas esamai sistemai, kad veiktų automatiškai.
Papildoma informacija
1 | Tiekėjas atliktai paslaugai ir sumontuotiems naujiems komponentams turi suteikti ne trumpesnį kaip 12 mėn. garantinį laikotarpį nuo darbų atlikimo datos.
2 | Sistemoje montuojamos dalys ir komponentai turi būti nauji, nenaudoti.
3 | Visos atsarginės dalys, medžiagos, įrankiai, kitos priemonės būtinos techninėje specifikacijoje nurodytiems darbams atlikti, paslaugos Tiekėjo lėšomis ir atsakomybe.
4 | Paslauga tiekiama Klaipėdos mieste, užsakovo nurodytu adresu.
5 | Darbai ir veiksmai, būtini specifikacijoje nurodytam darbui atlikti įskaitant darbo aplinkos paruošimą, trukdančių įrengimų ar kitų elementų laikiną pašalinimą atliekami Tiekėjo sąskaita, po specifikacijoje nurodytų darbų atlikimo grąžinant trukdančius įrengimus ar kitus elementus į pradinį stovį. Pažeidus ar sugadinus bet kokią laivo dalį remonto darbai atliekami Tiekėjo sąskaita.

## VAMZDZIAI (hidden)
Eil. Nr. | Vamzdžio flanšų tipas | Vamzdžio ilgis, mm | Vamzdžio diametras, mm | Skylių skaičius flanše | Skylių diametras, mm | Vamzdžio paskirtis | Kiekis laive
1 | DN50 PN16 | 900 | 65 | 4 | 18 | DG aušinimas į kaminą | 3
2 | DN80 PN16 | 900 | 95 | 8 | 18 | GS Nr. 4 paėmimas | 1
3 | DN50 PN16 | 550 |  | 4 | 18 | DG aušinimas į generatorių | 3
4 | DN40 PN 16 | 960 |  | 4 | 18 | Kondicionieriaus gėlo vandens | 4
5 | DN50 PN16 | 480 |  | 4 | 18 | Kondicionieriaus užbortinio vandens | 4
6 | DN50 PN16 | 870 |  | 4 | 18 | Kondicionieriaus užbortinio vandens | 2
7 | DN50 PN16 | 840 |  | 4 | 18 | Gėlo vandens siurblys | 2
8 | DN65 PN16 | 870 |  | 8 | 18 |  | 8
9 | DN80 PN16 | 870 |  | 8 | 18 |  | 8
10 | DN80 PN16 | 610 |  | 8 | 18 | Nuotekų siurblys | 2
11 | DN65 PN16 | 540 |  | 4 | 18 | Nuotekų sistema | 1
12 | DN50 PN16 | 840 |  | 4 | 18 |  | 1
13
14
15
16
17
18
19
20
21
22