## Sheet1
DARBŲ KIEKIŲ ŽINIARAŠTIS
Statinių grupė 2025-12-25 Renginių aikštės ir estrados (kitų inžinerinių statinių grupės, kitos paskirties inžinerinių statinių pogrupio statinių), Šviesos g. 18, Kluoniškių k., Zapyškio sen., Kauno r. sav.
Statinys 1 Renginių aikštės ir estrados (kitų inžinerinių statinių grupės, kitos paskirties inžinerinių statinių pogrupio statinių), Šviesos g. 18, Kluoniškių k., Zapyškio sen., Kauno r. sav.
Žiniaraštis 1 Architektūrinė dalis
Eil. Nr. | Darbų ir išlaidų aprašymai | Mato vnt. | Kiekis | Vnt. kaina Eur be PVM | Bendra kaina Eur be PVM
Teritorijos tvarkymo darbai
1 | Grunto kasimas 79kW (108AJ) galios buldozeriu, perstumiant gruntą (atstumas 30 m , gruntas I grupės) k9=1.15 | t. m3 | 0.3654 | 0 | 0
2 | Grunto kasimas 0,4m3 kaušo talpos ekskavatoriumi, pakraunant gruntą į autosavivarčius , kai gruntas I grupės k9=1.15 | 100m3 | 3.654 | 0 | 0
3 | Grunto transportavimas 6t autosavivarčiais 1km atstumu, pakraunant 0,4m3 kaušo talpos ekskavatoriumi , kai gruntas I grupės | 100m3 | 3.654 | 0 | 0
4 | Grunto kasimas 0,4m3 kaušo talpos ekskavatoriumi, pakraunant gruntą į autosavivarčius , kai gruntas II grupės k9=1.15 | 100m3 | 4.66 | 0 | 0
5 | Grunto transportavimas 6t autosavivarčiais 1km atstumu, pakraunant 0,4m3 kaušo talpos ekskavatoriumi , kai gruntas II grupės | 100m3 | 4.66 | 0 | 0
6 | Grunto transportavimo sąnaudų pokytis už papildomą 1km atstumą, vežant 6t autosavivarčiais , kai gruntas I-II grupės k4=4.000 | 100m3 | 4.66 | 0 | 0
7 | Sklypo planiravimas mechanizuotu būdu k9=1.15 | 100m2 | 24.36 | 0 | 0
8 | Iškasų arba pylimų paviršių planiravimas ekskavatoriumi , kai gruntas I-II grupės k9=1.15 | t.m2 | 0.978 | 0 | 0
9 | Iškasų arba pylimų paviršių planiravimas rankiniu būdu , kai gruntas II grupės k9=1.15 | 100m2 | 9.78 | 0 | 0
10 | Grunto tankinimas mažosios mechanizacijos priemonėmis , kai gruntas išlyginamas mechanizuotu būdu( I-II grupės gruntas) k8=1.14,k9=1.15 | 100m3 | 2.934 | 0 | 0
11 | Apsauginių šalčiui atsparių kelio pagrindo sluoksnių įrengimas, naudojant savaeigius plentvolius, kai pagrindas smėlio, autogreiderio galia 96 kW (130 AG) k9=1.15 | 100m3 | 1.956 | 0 | 0
12 | Išlyginamųjų kelio pagrindo sluoksnių įrengimas, kai pagrindas dolomito skaldos k9=1.15 | 100m3 | 1.467 | 0 | 0
13 | Monolitiniai gelžbetonio pamatai k8=1.04,k9=1.15 | m3 | 68 | 0 | 0
14 | Deformacinių siūlių įrengimas, panaudojant metalinius lakštus k9=1.15 | m | 26 | 0 | 0
15 | Iki 25mm skersmens viniplastinių vamzdžių montavimas užbetonavimui | 100m | 2.68 | 0 | 0
16 | Kitos surenkamos gelžbetonio konstrukcijos*suolai | m3 | 23 | 0 | 0
17 | 12 mm skersmens skylių gręžimas perforatoriumi betono konstrukcijose, kai gręžimo gylis 100 mm*kriaurymės fiksatoriams k8=1.17 | 100vnt | 9.6 | 0 | 0
18 | Plieninių įdėtinių detalių tvirtinimas, kai detalės masė iki 2kg k9=1.15 | t | 0.475 | 0 | 0
19 | Dangos padengimas impregnantu 2 kartus | 100m2 | 3.416 | 0 | 0
20 | Monolitiniai gelžbetonio pamatai k8=1.04,k9=1.15 | m3 | 20.33 | 0 | 0
21 | Surenkami gelžbetonio laiptų maršai k8=1.04 | m3 | 7.53 | 0 | 0
22 | Monolitiniai gelžbetonio pamatai k8=1.04,k9=1.15 | m3 | 18.31 | 0 | 0
23 | Fibrobetoninių grindų įrengimas, vakuumuojant , paduodant betoną siurbliu, kai sluoksnio storis 125.00 mm*scenos aikštelės k8=1.06 | 100m2 | 1.4086 | 0 | 0
24 | Betoninės dangos šlifavimas*šiurkštinimas | 100m2 | 1.4086 | 0 | 0
25 | Kitos surenkamos gelžbetonio konstrukcijos*g/b modulis | m3 | 1.11 | 0 | 0
26 | Lengvų profilių metalinio karkaso tvirtinimas prie paviršių | 100m | 0.12 | 0 | 0
27 | Paviršių aptaisymas profiliuotais plieniniais lakštais*veidrodinė plokštuma | 100m2 | 0.04 | 0 | 0
28 | Veidrodinė plokštuma (alucobond) | m2 | 4 | 0 | 0
29 | Teptinės hidroizoliacijos įrengimas, tepant 2kartus k9=1.15 | m2 | 5.8 | 0 | 0
30 | Monolitinių pamatų teptinės hidroizoliacijos įrengimas, tepant 2kartus*nanomolekulinis impregnantas k9=1.15 | m2 | 5.8 | 0 | 0
31 | Plieninių juostų iš lenktų profilių įrengimas*nerūdijančio plieno vejos bortai | 100m | 2.59 | 0 | 0
32 | Nerūdijančio plieno vejos bortai | m | 259 | 0 | 0
33 | Pasluoksnio įrengimas ( smėlis (su žeme), sluoksnio storis 3 cm) k9=1.15 | 100m2 | 0.45 | 0 | 0
34 | Grunto tvirtinimas apsauginiais žolės koriais (aukštis 40 mm , tvirtinant aikšteles) k9=1.15 | 100m2 | 0.45 | 0 | 0
35 | Pasluoksnio įrengimas ( akmenų atsijos, sluoksnio storis 3 cm) k9=1.15 | 100m2 | 7.01 | 0 | 0
36 | Dangos įrengimas iš ažūrinių betono trinkelių k9=1.15 | 100m2 | 7.01 | 0 | 0
37 | Paprastų,parterinių ir mauritaniškų gazonų užsėjimas rankiniu būdu*veja k9=1.15 | 100m2 | 7.01 | 0 | 0
38 | Šaligatvio pasluoksnio įrengimas (akmenų atsijos, sluoksnio storis 3 cm) k9=1.15 | 100m2 | 0.171 | 0 | 0
39 | Grindinio įrengimas iš betono trinkelių rankiniu būdu, užpilant siūles akmens atsijomis*ŽN k9=1.15 | 100m2 | 0.171 | 0 | 0
41 | Dirvos paruošimas gazonams mech. būdu II gr. grunte, užpilant iki 15cm storio sluoksnį augalinio dirvožemio k9=1.15 | 100m2 | 14 | 0 | 0
42 | Paprastų,parterinių ir mauritaniškų gazonų užsėjimas rankiniu būdu*veja k9=1.15 | 100m2 | 14 | 0 | 0
43 | Grunto kasimas 0,4m3 kaušo talpos ekskavatoriumi, pakraunant gruntą į autosavivarčius , kai gruntas I grupės*parvežimas iš sandėliavimo aikštelės k9=1.15 | 100m3 | 2.1 | 0 | 0
44 | Grunto transportavimas 6t autosavivarčiais 1km atstumu, pakraunant 0,4m3 kaušo talpos ekskavatoriumi , kai gruntas I grupės*parvežimas iš sandėliavimo aikštelės | 100m3 | 2.1
45. | Armatūros tinklų sumontavimas suolų pamatams | kg | 3100
Bendra vertė Eur be PVM
PVM (...... proc.)
Bendra vertė Eur su PVM
0
Prašome užpildytus Darbų kiekių žiniaraščius pateikti nekeičiant juose nurodytos informacijos, nurodytų darbų apibūdinimų (techninių specifikacijų), mato vienetų ir kiekių (!). Kilusius klausimus dėl Darbų kiekių žiniaraščių tiekėjas turi užduoti pirkimo dokumentų 6 skyriuje „Pirkimo dokumentų paaiškinimas, papildymas ir patikslinimas“ nustatyta tvarka ir terminais.
|  |  |  | 0 | 0
|  |  |  | 0 | 0
|  |  |  | 0 | 0
|  |  |  | 0 | 0
|  |  |  | 0 | 0
|  |  |  | 0 | 0
|  |  |  | 0 | 0
|  |  |  | 0 | 0
|  |  |  | 0 | 0
|  |  |  | 0 | 0
|  |  |  | 0 | 0
|  |  |  | 0 | 0
|  |  |  | 0 | 0
|  |  |  | 0 | 0
|  |  |  | 0 | 0
|  |  |  | 0 | 0
|  |  |  | 0 | 0
|  |  |  | 0 | 0
|  |  |  | 0 | 0
|  |  |  | 0 | 0
|  |  |  | 0 | 0
|  |  |  | 0 | 0
|  |  |  | 0 | 0
|  |  |  | 0 | 0
|  |  |  | 0 | 0
|  |  |  | 0 | 0
|  |  |  | 0 | 0
|  |  |  | 0 | 0
|  |  |  | 0 | 0
|  |  |  | 0 | 0
|  |  |  | 0 | 0
|  |  |  | 0 | 0
|  |  |  | 0 | 0
|  |  |  | 0 | 0
|  |  |  | 0 | 0
|  |  |  | 0 | 0
|  |  |  | 0 | 0
|  |  |  | 0 | 0
|  |  |  | 0 | 0