## Sheet1
SUDERINTA: ___________ TŪKST.EUR |  |  |  |  | TVIRTINU:_______________TŪKST.EUR.
ATSAKINGAS ATSTOVAS ______________ |  |  |  |  | ATSAKINGAS ATSTOVAS________________
2026 M. MĖN. D. |  |  |  |  | 2026 M. MĖN. D.
D A R B Ų K I E K I Ų Ž I N I A R A Š T I S
Sudaryta pagal 2024.04 kainas
Statinių grupė 6 P. MAŠIOTO 65
Statinys 1 ŠALIGATVIO IR AUTOMOBILIŲ AIKŠTELĖS TVARKYMAS
Žiniaraštis 1 ŠALIGATVIO TVARKYMAS
2024.08.19 |  |  |  |  | Suma žiniaraščiui EUR
Sąm. | Darbo | Darbų ir išlaidų | Mato | Kiekis | Kaina EUR
eil. | kodas | aprašymai | vnt |  | D.užm. | Medžiagos | Mechanizmai | Iš viso
| 1 | Šaligatvis
1 |  | Šaligatvių iš betono plytelių ardymas k9=1.15 | 100m2 | 1.26
2 |  | Bordiūrų (šaligatvio bortų), sudėtų ant žvyro arba smėlio pagrindo, išardymas k9=1.15 | m | 82
3 |  | II grupės grunto kasimas 0.65m3 kaušo talpos ekskavatoriais, pakraunant į autosavivarčius k9=1.15 | t. m3 | 0.018
4 |  | Grunto transportavimas 6t autosavivarčiais 1km atstumu, pakraunant 0,25m3 kaušo talpos ekskavatoriumi, kai gruntas II grupės | 100m3 | 0.18
5 |  | Grunto transportavimo sąnaudų pokytis už papildomą 1km atstumą, vežant 6t autosavivarčiais, kai gruntas I-II grupės (10km) k2=1.3 | 100m3 | 1.8
6 |  | Darbai savartoje, atvežant autosavivarčiais II-III grupės gruntą k9=1.15 | t. m3 | 0.018
7 |  | Šaligatvio pagrindo įrengimas (dolomito skaldelė, sluoksnio storis 12 cm) k9=1.15 | 100m2 | 1.26
8 |  | 80x200 mm skersmens betoninių bordiūrų ant betoninio pagrindo įrengimas k9=1.15 | 100m | 0.82
9 |  | Šaligatvio pasluoksnio įrengimas (akmenų atsijos, sluoksnio storis 3 cm) k9=1.15 | 100m2 | 1.26
10 |  | Betoninių trinkelių grindinio grindimas siūles užpilant smėliu (6 cm) k9=1.15 | 10m2 | 12.6
11 |  | Betono trinkelių ir šaligatvio bordiūrų pjaustymas k9=1.15 | m | 10
12 |  | Statybinių šiukšlių išvežimas 10 km atstumu automobiliais-savivarčiais, pakraunant rankiniu būdu | t | 4.5
13 |  | Dirvos paruošimas gazonams rank. būdu II gr.grunte, užpilant iki 15cm storio sluoksnį augalinio dirvožemio k9=1.15 | 100m2 | 0.6
14 |  | Paprastų,parterinių ir mauritaniškų gazonų užsėjimas rankiniu būdu k9=1.15 | 100m2 | 0.6
SUDERINTA: ___________ TŪKST.EUR |  |  |  |  | TVIRTINU:_______________TŪKST.EUR.
ATSAKINGAS ATSTOVAS ______________ |  |  |  |  | ATSAKINGAS ATSTOVAS________________
2026 M. MĖN. D. |  |  |  |  | 2026 M. MĖN. D.
D A R B Ų K I E K I Ų Ž I N I A R A Š T I S
Sudaryta pagal 2024.04 kainas
Statinių grupė 6 P. MAŠIOTO 65
Statinys 1 ŠALIGATVIO IR AUTOMOBILIŲ AIKŠTELĖS TVARKYMAS
Žiniaraštis 2 A/b DANGOS TVARKYMAS
2024.08.19 |  |  |  |  | Suma žiniaraščiui EUR
Sąm. | Darbo | Darbų ir išlaidų | Mato | Kiekis | Kaina EUR
eil. | kodas | aprašymai | vnt |  | D.užm. | Medžiagos | Mechanizmai | Iš viso
| 1 | A/b danga
1 |  | A/b dangos pjovimas diskiniu pjūklu | m | 7
2 |  | Daugiau kaip 50 mm storio asfaltbetonio dangos sluoksnio frezavimas freza W-350 k1=1.1, k2=1.1, k9=1.15 | 100m2 | 4.5
3 |  | Bordiūrų (gatvės bortų), sudėtų ant betono pagrindo, išardymas k9=1.15 | m | 63
4 |  | Šulinio antžeminės dalies sutvarkymas k9=1.15 | vnt | 3
5 |  | Betono bordiūrų įrengimas ant betono pagrindo, kai bordiūrai 150x300mm k9=1.15 | 100m | 0.63
6 |  | Pagrindų išlyginamųjų ir paruošiamųjų sluoksnių iš dolomitinės skaldelės įrengimas k9=1.15 | 100m3 | 0.23
7 |  | 0/16Vn ar 0/16Vžv asfaltbetonio viensluoksnės dangos įrengimas (sluoksnis 6.0 cm storio , klotuvas iki 200 t/h) k1=1.1, k2=1.15, k9=1.15 | 100m2 | 4.5
8 |  | Statybinių šiukšlių išvežimas 10 km atstumu automobiliais-savivarčiais, pakraunant rankiniu būdu | t | 5.2