## Lapas1
Pasiūlymo formos priedas Nr. 2
Šilumos apskaitos prietaisų katilinėms kainų lentelė
Eil. Nr. | Pirkimo objektas | Mato vnt. | Kiekis | Mato vieneto kaina, Eur be PVM | Viso kiekio kaina, Eur be PVM (4x5)
1 | 2 | 3 | 4 | 5 | 6
1 | Šilumos apskaitos prietaisas Dn50, (270mm). qi=0,15 m3/h, qp=15 m3/h, qs=30 m3/h. Srauto matuoklio kabelis iki skaičiuotuvo 5m. PN25 | vnt. | 1
2 | Šilumos apskaitos prietaisas Dn65, (300mm). qi=0,25 m3/h, qp=25 m3/h, qs=50 m3/h. Srauto matuoklio kabelis iki skaičiuotuvo 5m. PN25 | vnt. | 1
3 | Šilumos apskaitos prietaisas Dn80, (300mm) qi=0,4 m3/h, qp=40 m3/h, qs=80 m3/h. Srauto matuoklio kabelis iki skaičiuotuvo 5m. PN25 | vnt. | 2
4 | Šilumos apskaitos prietaisas Dn100, (360mm) qi=0,6 m3/h, qs=60 m3/h, qp=120 m3/h. Srauto matuoklio kabelis iki skaičiuotuvo 10m. PN25 | vnt. | 2
5 | Šilumos apskaitos prietaisas Dn100, (360mm) qi=1.0 m3/h, qs=100 m3/h, qp=200 m3/h. Srauto matuoklio kabelis iki skaičiuotuvo 10m. PN25 | vnt. | 3
6 | Šilumos apskaitos prietaisas Dn150, (500mm) qi=1.5 m3/h, qs=150 m3/h, qp=300 m3/h. Srauto matuoklio kabelis iki skaičiuotuvo 30m. PN16 | vnt. | 2
7 | Šilumos apskaitos prietaisas Dn200, (500mm) qi=4.0 m3/h, qs=400 m3/h, qp=800 m3/h. Srauto matuoklio kabelis iki skaičiuotuvo 30m. PN16 | vnt. | 3
Bendra pasiūlymo kaina, EUR be PVM
PVM
Bendra pasiūlymo kaina, EUR su PVM