## Sheet1
Eil.Nr. | Prekės pavadinimas, techninė charakteristika | Gaminio žymėjimas arba tipas, standartas, išmatavimai, fasuotės | PILDO TIEKĖJAS Atitiktis techniniams parametrams | Matavimo vienetas | Preliminarus perkamų prekių kiekis | PILDO TIEKĖJAS 1 mato vieneto įkainis Eur be PVM | PILDO TIEKĖJAS Bendra kaina, Eur be PVM | Nuoroda į viešai prieinamą elektroninę parduotuvę arba tiekėjo elektroninį katalogą, kuriuose skelbiami prekių įkainiai
1 | 2 | 3 |  | 4 | 5 | 6 | 7 | 8
Santechnikos ir šildymo įranga bei medžiagos
Vamzdžiai ir jungtys
1 | Kanalizacijos vamzdžiai | PVC vamzdis vidaus kanalizacijai, Ø50 mm, skirtas buitinių nuotekų sistemoms | Taip/ne | m | 100 |  | 0
2 | Jungtys, alkūnės, trišakiai, perėjimai | PP kanalizacijos alkūnė, Ø50 mm, 90°, skirta vidaus nuotekų sistemai, arba lygiavertė jungiamoji detalė (alkūnė/trišakis/perėjimas) | Taip/ne | vnt. | 100 |  | 0
Vandens tiekimo įranga
3 | Vandens skaitikliai | Šalto vandens skaitiklis DN15, Q3 ≥2,5 m³/h, maksimalus darbinis slėgis 16 bar, bendras ilgis 80mm | Taip/ne | vnt. | 45 |  | 0
4 | Filtrai (mechaniniai, angliniai) | Mechaninis vandens filtras šaltam vandeniui DN20 | Taip/ne | vnt. | 45 |  | 0
Šildymo sistemos
5 | Radiatoriai | Plieninis, tipas 22, aukštis 550 mm, ilgis 1000 mm, baltas, prijungimas šoninis, darbinis slėgis 10 bar, arba lygiavertis | Taip/ne | vnt. | 30 |  | 0
6 | Kolektoriai | Žalvarinis kolektorius, 3 jungčių, Ø3/4" | Taip/ne | vnt. | 35 |  | 0
Santechnikos įranga (sanitariniai prietaisai)
7 | Tualetai, bidė | Keramikinis pastatomas klozetas, ilgis 750mm, plotis 360mm, aukštis 750mm, dvigubo nuleidimo 3/6 L, baltas | Taip/ne | vnt. | 50 |  | 0
8 | Praustuvai | Keramikinis praustuvas su skyle maišytuvui, 60 x 36 cm, stačiakampio formos | Taip/ne | vnt. | 50 |  | 0
Maišytuvai ir dušo įranga
9 | Praustuvo maišytuvai | Praustuvo maišytuvas, chromuotas, kasetės skersmuo 35 mm, ilgis 100mm, jungtis 3/8 " | Taip/ne | vnt. | 45 |  | 0
10 | Dušo ir vonios maišytuvai | Vonios maištyuvas su dušo komplektu, chromuotas, ilgis - 365-385mm, plotis - 150mm, aukštis - 210-215mm | Taip/ne | vnt. | 45 |  | 0
Kanalizacijos ir nuotekų sistemos
11 | Sifonai | Plastikinis sifonas praustuvui, skersmuo Ø40mm, su lanksčia žarna, jungtis 1 1/2" | Taip/ne | vnt. | 50 |  | 0
12 | Kanalizacijos vožtuvai | Atbulinis PVC vožtuvas kanalizacijai, Ø110mm | Taip/ne | vnt. | 50 |  | 0
Tvirtinimo ir montavimo medžiagos
13 | Tvirtinimo spaustukai | Metalinis cinkuotas laikiklis vamzdžiams su varžtu, skersmuo 15-19mm, sriegio skersmuo 3/8" | Taip/ne | vnt. | 100 |  | 0
14 | Izoliacinės medžiagos | Termokompensacinė juosta, storis 5 mm, plotis 100 mm, ilgis 50 m | Taip/ne | vnt. | 100 |  | 0
Atsarginės dalys ir priedai
15 | Tarpinės | Tarpinė, guminė, plokščia, d16mm | Taip/ne | vnt. | 100 |  | 0
16 | Vožtuvų dalys | Rutulinis žalvarinis ventilis, vidus/vidus, ilga rankena, jungtis 1/2" | Taip/ne | vnt. | 100 |  | 0
Bendra palyginamoji pasiūlymo kaina, EUR be PVM | [5 empty] | 0
Siūloma nuolaida proc.
Bendra palyginamoji pasiūlymo kaina su nuolada, EUR be PVM