## Apšvietimas
Darbų kiekių žiniaraštis
Prašome užpildytus darbų kiekių žiniaraščius pateikti excel formatu, nekeičiant nurodytų darbų apibūdinimų (techninių specifikacijų), mato vienetų ir kiekių. Rekomenduojama įkainius ir kainas įrašyti apvalinant dviem skaitmenimis po kablelio, nekeičiant įkainių ir kainos stulpeliuose įvestų apvalinimo nustatymų, o žiniaraštį užpildžius – pasitikrinti ar nėra padarytų aritmetinių klaidų.
Kompleksas | Sąjungos aikštės sutvarkymo: kitos paskirties inžinerinių statinių unik. Nr. 4400-2336-0856 rekonstravimo ir kitos paskirties inžinerinių statinių statybos, Kauno m. sav., Kauno m. sav. teritorijoje, projektas
Objektas
Žiniaraštis | Lauko vandentiekio nuotekų dalis
Eil. Nr. | Darbų ir išlaidų aprašymai | Mato vienetas | Kiekis | Vieneto kaina, Eur be PVM | Viso kaina, Eur be PVM
I etapas
A | VANDENTIEKIS -V1-
1 | Slėginiai PE100 PN10 Ø32 mm vamzdžiai su fasoninėmis dalimis ir jų paklojimas tranšėjiniu būdu | m | 164
2. | Slėginiai PE100 PN10 Ø40 mm vamzdžiai su fasoninėmis dalimis ir jų paklojimas tranšėjiniu būdu | m | 114.5
3. | Slėginiai PE100 PN10 Ø50 mm vamzdžiai su fasoninėmis dalimis ir jų paklojimas tranšėjiniu būdu | m | 20.1
4. | Slėginiai PE100 PN10 Ø63 mm vamzdžiai su fasoninėmis dalimis ir jų paklojimas tranšėjiniu būdu | m | 29.3
5. | Slėginiai PE100 PN10 Ø110 mm vamzdžiai su fasoninėmis dalimis ir jų paklojimas tranšėjiniu būdu | m | 19.2
6. | Slėginiai PE100 PN10 Ø32 mm vamzdžiai su fasoninėmis dalimis | m | 15
7. | Smėlio pagrindas po vamzdžiais | m3 | 17.4
8. | Tranšėjos kasimas, vamzdžių užpylimas biriu gruntu ir sutankinimas | m³ | 604
9. | Vamzdyno hidraulinis išbandymas | m | 362.1
10. | Vamzdyno praplovimas ir dezinfekavimas | m | 362.1
11. | Flanšinė ketaus uždarymo sklendė F4 (trumpa) DN100 | vnt | 3
12. | Flanšinis kalaus ketaus redukcinis trišakis DN250x100 | vnt | 1
13. | Flanšinis kalaus ketaus redukcinis trišakis DN100x50 | vnt | 2
14. | Aklinas kalaus ketaus flanšas DN50 | vnt | 2
15. | Kalaus ketaus flanšas DN100 su vid. sriegiu 1 1/4" | vnt | 2
16. | Vandens skaitliukas B klasės fivadinio tipo moviniais antgaliais DN32/L260/Q10m³/h | vnt | 1
17. | Skaitiklio intarpai DN32 | vnt | 2
18. | Atbulinis flanšinis vožtuvas DN100 su srovės nutraukimo prevencija | vnt | 1
19. | Protarpinis fi g/b šulinfi PE Ø110 vamzdžiui | vnt | 1
20. | Protarpinis fi g/b šulinfi ket. DN250 vamzdžiui | vnt | 2
21. | Flanšinis ketaus adapteris PE vamzdžiui DN100-d110 | vnt | 1
22. | Flanšinis ketaus adapteris ketaus vamzdžiui DN250- DN250, atsparus tempimui | vnt | 2
23. | Redukcinis flanšas DN250xDN100 | vnt | 1
24. | Plastikinis laistymo šulinys LS630 juodu dangčiu ir su uždarymo sklende, bei greita jungtimi žarnai | kompl | 10
25. | g/b vandentiekio kamera 3500x1500mm, komplekte su dugno ir perdangos plokštėmis, bei lipynėmis, XPS 100mm apšiltinimu | kompl | 1
26. | Cinkuoto plieno apžiūros liukas 700x700 mm | vnt. | 2
27. | G/b šulinių hidroizoliacija | m² | 29
28. | Požeminių komunikacijų žymėjimo ženklai | vnt. | 1
29. | Pasijungimas įrengiant fl. trišakį ir vandentiekio kamerą ant d250 trasos | kompl | 1
B | LIETAUS NUOTEKOS -L1-
1 | PVC nuotekynės N kl. vamzdžiai Ø160mm su fasoninėmis dalimis, sandarinimo tarpinėmis ir jų paklojimas tranšėjiniu būdu | m | 78.5
2 | PVC nuotekynės N kl. vamzdžiai Ø200mm su fasoninėmis dalimis, sandarinimo tarpinėmis ir jų paklojimas tranšėjiniu būdu | m | 41.3
3 | Smėlio pagrindas po vamzdžiais ir šuliniais | m3 | 6
4 | Tranšėjos kasimas, vamzdžių užpylimas biriu gruntu ir sutankinimas | m³ | 151
5 | Savitakinio vamzdyno hidraulinis išbandymas | m | 119.8
6 | Savitakinio vamzdyno TV apžiūra | m | 119.8
7 | Plastikinis Ø425mm valymo ir apžiūros šulinėlis iki 2,0m gylio: PP dugnas su prabėga Ø425 (kinetė) Gofruotas Multiflex vamzdis Ø425x2000 Ketinis dangtis be užrakto B125 Teleskopinis adapteris Ø425 | kompl | 4
8 | g/b nuotekų šulinys Ø1000mm, komplekte su dugno ir perdangos plokštėmis | kompl | 2
9 | Esamo g/b d1000 šulinio sutvarkymas (išvalymas, hermetizavimas, paaukštinimas ar pažeminimas) | kompl | 2
10 | Ketinis plaukiojančio tipo liukas G/B šuliniui B125 | vnt. | 2
11 | Cinkuoto plieno apžiūros liukas 700x700 mm | vnt. | 2
12 | G/b šulinių hidroizoliacija | m² | 19.2
13 | Požeminių komunikacijų žymėjimo ženklai | vnt. | 8
14 | Įsikirtimas į esamą g/b šulinį | kompl. | 2
15 | Išorinio kritimo vamzdžio firengimas, komplekte d160 kritimo vamzdis, trišakis ir dvi pusalkūnės | kompl. | 2
16 | Išorinio kritimo vamzdžio firengimas, komplekte d200 kritimo vamzdis, trišakis ir dvi pusalkūnės | kompl. | 1
17 | Vidinio kritimo vamzdžio firengimas, komplekte d200 kritimo vamzdis, trišakis ir dvi pusalkūnės | kompl. | 1
18 | Esamų betoninių šulinių demontavimas | vnt | 3
19 | Esamų keraminių vamzdžių demontavimas | m | 16
20 | Išilginio plyšinio latako linija Nr. 1, Nr. 2, Nr. 3, Nr.4, L-9,0 m x 4 vnt. Išvedimas per įtekėjimo dėžę DN100 V100S Seal in latakas L-1,0 m, Nr. 1-10 (15-20cm) 32 vnt V100S Seal in latakas L-0,5 m, Nr. 10.1 (20cm)4 vnt V100S Seal in įtekėjimo dėžė DN150, L-0,5 m (61cm) 4 vnt V100S SlotTop Double dangtis L-1,0 m, C250 (10,5cm) 28 vnt V100S SlotTop Double dangtis L-0,5 m, C250 (10,5cm) 8 vnt V100S SlotTop Double revizija L-0,5 m, C250 (10,5cm) 8 vnt V100S Seal in galinė sienelė 8 vnt Seal in silikoninis tepalas 3 vnt | m | 36
21 | Išilginio plyšinio latako linija Nr. 5, L-18,0 m x 1 vnt. Išvedimas per įtekėjimo dėžę DN100 V100S Seal in latakas L-1,0 m, Nr. 1-10 (15-20cm) 17 vnt V100S Seal in latakas L-0,5 m, Nr. 10.1 (20cm) 1 vnt V100S Seal in įtekėjimo dėžė DN150, L-0,5 m (61cm ) 1 vnt V100S SlotTop Double dangtis L-1,0 m, C250 (10,5cm) 16 vnt V100S SlotTop Double dangtis L-0,5 m, C250(10,5cm) 2 vnt V100S SlotTop Double revizija L-0,5 m, C250 (10,5cm) 2 vnt V100S Seal in galinė sienelė 2 vntSeal in silikoninis tepalas 1 vnt | m | 18
22 | Išilginio plyšinio latako linija Nr. 20, L-1,5 m. Išvedimas per fitekėjimo dėžę DN100 x 1 V100S Seal in latakas L-1,0 m, Nr. 1-10 (15-20cm) 1 vnt V100S Seal in įtekėjimo dėžė DN150, L-0,5 m (61cm) 1 vnt V100S SlotTop Double dangtis L-1,0 m, C250 (10,5cm) 1 vnt V100S SlotTop Double revizija L-0,5 m, C250 (10,5cm) 1 vnt V100E SlotTop Double galinė sienutė 1 vnt V100S Seal in galinė sienelė 2 vnt Seal in silikoninis tepalas 1 vnt | m | 1,5
C | DANGŲ ATSTATYMO DARBAI
1 | Kelio dangos iš asfalto išardymas ir atstatymas | m² | 12
II etapas
A | VANDENTIEKIS -V1-
1. | Slėginiai PE100 PN10 Ø32 mm vamzdžiai su fasoninėmis dalimis ir jų paklojimas tranšėjiniu būdu | m | 359.9
2. | Slėginiai PE100 PN10 Ø40 mm vamzdžiai su fasoninėmis dalimis ir jų paklojimas tranšėjiniu būdu | m | 36.1
3. | Slėginiai PE100 PN10 Ø50 mm vamzdžiai su fasoninėmis dalimis ir jų paklojimas tranšėjiniu būdu | m | 10.6
4. | Slėginiai PE100 PN10 Ø63 mm vamzdžiai su fasoninėmis dalimis ir jų paklojimas tranšėjiniu būdu | m | 206.6
5. | Slėginiai PE100 PN10 Ø110 mm vamzdžiai su fasoninėmis dalimis ir jų paklojimas tranšėjiniu būdu | m | 243.6
6. | Slėginiai PE100 RC PN10 Ø32 mm vamzdžiai su fasoninėmis dalimis ir jų paklojimas prastūmimo būdu | m | 12
7. | Slėginiai PE100 RC PN10 Ø110 mm vamzdžiai su fasoninėmis dalimis ir jų paklojimas prastūmimo būdu | m | 15.2
8. | Slėginiai PE100 PN10 Ø32 mm vamzdžiai su fasoninėmis dalimis | m | 45
9 | Smėlio pagrindas po vamzdžiais | m3 | 42.8
10 | Tranšėjos kasimas, vamzdžių užpylimas biriu gruntu ir sutankinimas | m³ | 1490
11 | Vamzdyno hidraulinis išbandymas | m | 884
12 | Vamzdyno praplovimas ir dezinfekavimas | m | 884
13 | Flanšinė ketaus uždarymo sklendė F4 (trumpa) DN100 | vnt | 9
14 | Flanšinė ketaus uždarymo sklendė F4 (trumpa) DN50 | vnt | 6
15 | Įvadinė sklendė DN25 (pajung. Mova d32 x 1“ v/i) | vnt | 2
16 | Flanšinis kalaus ketaus redukcinis trišakis DN100x50 | vnt | 3
17 | Flanšinis kalaus ketaus keturšakis DN100x100 | vnt | 1
18 | Flanšinis kalaus ketaus keturšakis DN50x50 | vnt | 2
19 | Aklinas kalaus ketaus flanšas DN100 | vnt | 1
20 | Aklinas kalaus ketaus flanšas DN50 | vnt | 4
21 | Aklinas kalaus ketaus redukcinis flanšas DN100-DN50 | vnt | 1
22 | Kalaus ketaus flanšas DN100 su vid. sriegiu 1" | vnt | 2
23 | Alkūnė 90° 1" su sriegiais | vnt | 1
24 | Flanšinis ketaus adapteris PE vamzdžiui DN100-d110 | vnt | 7
25 | Flanšinis ketaus adapteris PE vamzdžiui DN50-d63 | vnt | 4
26 | Flanšinis ketaus adapteris PE vamzdžiui DN50-d50 | vnt | 1
27 | Flanšinis ketaus adapteris PE vamzdžiui DN50-d32 | vnt | 1
28 | Protarpinis fi g/b šulinfi PE Ø110 vamzdžiui | vnt | 7
29 | Protarpinis fi g/b šulinfi PE Ø63 vamzdžiui | vnt | 4
30 | Protarpinis fi g/b šulinfi PE Ø50 vamzdžiui | vnt | 1
31 | Protarpinis fi g/b šulinfi PE Ø32 vamzdžiui | vnt | 3
32 | Vandens skaitliukas B klasės fivadinio tipo flanšiniais antgaliais DN65/L200/Q63m³/h | vnt | 1
33 | Skaitiklio flanšiniai intarpai DN65 | vnt | 2
34 | Atbulinis flanšinis vožtuvas DN100 su srovės nutraukimo prevencija | vnt | 1
35 | Plastikinis laistymo šulinys LS630 juodu dangčiu ir su uždarymo sklende, bei greita jungtimi žarnai | kompl | 30
36 | Įvadinė požeminė sklendė DN25 (pajung. 32 movos) | vnt | 20
37 | Įvadinė požeminė sklendė DN32 (pajung. 40 movos) | vnt | 3
38 | Įvadinė požeminė sklendė DN40 (pajung. 50 movos) | vnt | 2
39 | Įvadinė požeminė sklendė DN50 (pajung. 63 movos) | vnt | 2
40 | Požeminė sklendė DN100 (pajung. 110 movos) | vnt | 1
41 | Balninis fitingas ket. vamzdžiui DN100-1 1/4“ | vnt | 1
42 | Įvadinė sklendė DN25 (pajung. 1 ¼“ v/i) | vnt | 1
43 | Adapteris PE vamzdžiui 1 ¼“- D32 | vnt | 1
44 | Prailginimo reguliuojamas velenas 1,35-2,35m | vnt | 29
45 | Atraminė plokštė ir kapa | kompl | 29
46 | PE aklė d32 | vnt | 8
47 | g/b vandentiekio šulinys Ø1500mm, komplekte su dugno ir perdangos plokštėmis, bei lipynėmis | kompl | 3
48 | g/b vandentiekio šulinys Ø2000mm, komplekte su dugno ir perdangos plokštėmis, bei lipynėmis | kompl | 1
49 | g/b vandentiekio kamera 3000x1500mm, komplekte su dugno ir perdangos plokštėmis, bei lipynėmis, XPS 100mm apšiltinimu | kompl | 1
50 | Neužšalantis vandens apskaitos šulinys PM500 (1 apskaitai) su dangčiu, DN25/L260/Q6,3m³/h vandens skaitikliu ir uždarymo armatūra | kompl | 1
51 | Esamo g/b d1500 šulinio sutvarkymas (išvalymas, hermetizavimas, paaukštinimas ar pažeminimas) | vnt | 1
52 | Ketinis plaukiojančio tipo liukas G/B šuliniui B125 | vnt. | 4
53 | Cinkuoto plieno apžiūros liukas 700x700 mm | vnt. | 3
54 | G/b šulinių hidroizoliacija | m² | 79.2
55 | Požeminių komunikacijų žymėjimo ženklai | vnt. | 6
56 | Pasijungimas nuo fl. trišakio šulinyje | kompl | 1
57 | Pasijungimas balnu prie ket. DN100 vamzdžio | kompl | 1
58 | Atsigėrimo fontanėlių pajungimas | kompl | 1
B | BUITINĖ NUOTEKYNĖ -F1-
1 | PVC nuotekynės N kl. vamzdžiai Ø110mm su fasoninėmis dalimis, sandarinimo tarpinėmis ir jų paklojimas tranšėjiniu būdu | m | 1
2 | PVC nuotekynės N kl. vamzdžiai Ø160mm su fasoninėmis dalimis, sandarinimo tarpinėmis ir jų paklojimas tranšėjiniu būdu | m | 73
3 | PE100 RC PN10 vamzdžiai Ø200mm su fasoninėmis dalimis ir jų prastūmimas betranšėjiniu būdu | m | 8.6
4 | Smėlio pagrindas po vamzdžiais ir šuliniais | m3 | 3.7
5 | Tranšėjos kasimas, vamzdžių užpylimas biriu gruntu ir sutankinimas | m³ | 86
6 | Savitakinio vamzdyno hidraulinis išbandymas | m | 82.6
7 | Savitakinio vamzdyno TV apžiūra | m | 82.6
8 | Plastikinis Ø425mm valymo ir apžiūros šulinėlis iki 3,0m gylio: PP dugnas su prabėga Ø425 (kinetė) Gofruotas Multiflex vamzdis Ø425x3000 Ketinis dangtis be užrakto B125 Teleskopinis adapteris Ø425 | kompl | 5
9 | g/b nuotekų šulinys Ø1000mm, komplekte su dugno ir perdangos plokštėmis | kompl | 1
10 | Ketinis plaukiojančio tipo liukas G/B šuliniui B125 | vnt. | 1
11 | G/b šulinių hidroizoliacija | m² | 13
12 | Požeminių komunikacijų žymėjimo ženklai | vnt. | 6
13 | Išorinio kritimo vamzdžio firengimas, komplekte d160 kritimo vamzdis, trišakis ir dvi pusalkūnės | kompl. | 2
14 | Įsikirtimas į esamą g/b šulinį | kompl. | 1
15 | Įsikirtimas į esamą g/b šulinį įrengiant kritimo vamzdį | kompl. | 1
C | GAMYBINĖ NUOTEKYNĖ -F3-
1 | PVC nuotekynės N kl. vamzdžiai Ø110mm su fasoninėmis dalimis, sandarinimo tarpinėmis ir jų paklojimas tranšėjiniu būdu | m | 5.8
2 | PVC nuotekynės N kl. vamzdžiai Ø160mm su fasoninėmis dalimis, sandarinimo tarpinėmis ir jų paklojimas tranšėjiniu būdu | m | 64.3
3 | Smėlio pagrindas po vamzdžiais ir šuliniais | m3 | 3.5
4 | Tranšėjos kasimas, vamzdžių užpylimas biriu gruntu ir sutankinimas | m³ | 81
5 | Savitakinio vamzdyno hidraulinis išbandymas | m | 70.1
6 | Savitakinio vamzdyno TV apžiūra | m | 70.1
7 | Pilnai sukomplektuota plastikinė riebalų gaudyklė D1320, H=4,14m, Q=5,5l/s | kompl | 1
8 | Signalizatorius gaudyklei su laidais | vnt | 1
9 | Plastikinis Ø600mm mėginių ėmimo šulinėlis iki 3,0m gylio: TS 4.8 kompl 1 PP dugnas su prabėga Ø600 (kinetė) Gofruotas Multiflex vamzdis Ø600x3000 Ketinis dangtis be užrakto B125 Teleskopinis adapteris Ø425 | kompl | 1
10 | Peilinė uždarymo sklendė DN150 su velenu | vnt | 1
11 | Plastikinis Ø425mm valymo ir apžiūros šulinėlis iki 2,0m gylio: PP dugnas su prabėga Ø425 (kinetė) Gofruotas Multiflex vamzdis Ø4255x2000 Ketinis dangtis be užrakto B125 Teleskopinis adapteris Ø425 | kompl | 8
12 | Požeminių komunikacijų žymėjimo ženklai | vnt. | 10
13 | Išorinio kritimo vamzdžio firengimas, komplekte d160 kritimo vamzdis, trišakis ir dvi pusalkūnės | kompl. | 1
D | LIETAUS NUOTEKOS -L1-
1 | PVC nuotekynės N kl. vamzdžiai Ø110mm su fasoninėmis dalimis, sandarinimo tarpinėmis ir jų paklojimas tranšėjiniu būdu | m | 5.1
2 | PVC nuotekynės N kl. vamzdžiai Ø160mm su fasoninėmis dalimis, sandarinimo tarpinėmis ir jų paklojimas tranšėjiniu būdu | m | 230.2
3 | PVC nuotekynės N kl. vamzdžiai Ø200mm su fasoninėmis dalimis, sandarinimo tarpinėmis ir jų paklojimas tranšėjiniu būdu | m | 259.8
4 | PVC nuotekynės N kl. vamzdžiai Ø250mm su fasoninėmis dalimis, sandarinimo tarpinėmis ir jų paklojimas tranšėjiniu būdu | m | 69.9
5 | PVC nuotekynės N kl. vamzdžiai Ø315mm su fasoninėmis dalimis, sandarinimo tarpinėmis ir jų paklojimas tranšėjiniu būdu | m | 95.2
6 | Smėlio pagrindas po vamzdžiais ir šuliniais | m3 | 33
7 | Tranšėjos kasimas, vamzdžių užpylimas biriu gruntu ir sutankinimas | m³ | 933
8 | Savitakinio vamzdyno hidraulinis išbandymas | m | 660.2
9 | Savitakinio vamzdyno TV apžiūra | m | 660.2
10 | Plastikinis Ø425mm valymo ir apžiūros šulinėlis iki 3,0m gylio: PP dugnas su prabėga Ø425 (kinetė) Gofruotas Multiflex vamzdis Ø425x3000 Ketinis dangtis be užrakto B125 Teleskopinis adapteris Ø425 | kompl | 15
11 | g/b nuotekų šulinys Ø1000mm, komplekte su dugno ir perdangos plokštėmis | kompl | 15
12 | Ketinis plaukiojančio tipo liukas G/B šuliniui B125 | vnt. | 4
13 | Cinkuoto plieno apžiūros liukas 700x700 mm | vnt. | 11
14 | G/b šulinių hidroizoliacija | m² | 19.2
15 | Požeminių komunikacijų žymėjimo ženklai | vnt. | 14
16 | Įsikirtimas fi esamą g/b šulinfi | kompl. | 1
17 | Esamo g/b d1000 šulinio sutvarkymas (išvalymas, hermetizavimas, paaukštinimas ar pažeminimas) | vnt | 3
18 | Išorinio kritimo vamzdžio firengimas, komplekte d110 kritimo vamzdis, trišakis ir dvi pusalkūnės | kompl. | 1
19 | Išorinio kritimo vamzdžio firengimas, komplekte d160 kritimo vamzdis, trišakis ir dvi pusalkūnės | kompl. | 24
20 | Išorinio kritimo vamzdžio firengimas, komplekte d200 kritimo vamzdis, trišakis ir dvi pusalkūnės | kompl. | 2
21 | Vidinio kritimo vamzdžio firengimas, komplekte d200 kritimo vamzdis, trišakis ir dvi pusalkūnės | kompl. | 1
22 | Esamų betoninių šulinių demontavimas | vnt | 3
23 | Esamų keraminių vamzdžių demontavimas | m | 41
24 | PP Ø315mm perforuotas infiltracinis šulinėlis 2,0m: Gofruotas Multiflex vamzdis Ø315x2000 Plastikinis dangtis Ø330 1,5t | kompl | 8
25 | Skaldos drenuojantis sluoksnis | m³ | 89.6
26 | Geotekstilė 80g/m² | m² | 137.6
27 | Išilginio plyšinio latako linija Nr. 6 L-41,0 m. Išvedimas per fitekėjimo dėžę DN100 x 3 V100S Seal in latakas L-1,0 m, Nr. 1-10 (15-20cm) 39 vnt V100S Seal in latakas L-0,5 m, Nr. 10.1 (20cm) 1 vnt V100S Seal in įtekėjimo dėžė DN150, L-0,5 m (61cm) 3 vntV100S SlotTop Double dangtis L-1,0 m, C250 (10,5cm) 37 vnt V100S SlotTop Double dangtis L-0,5 m, C250 (10,5cm) 4 vnt V100S SlotTop Double revizija L-0,5 m, C250 (10,5cm) 4 vnt V100S Seal in galinė sienelė 3 vnt Seal in silikoninis tepalas 2 vnt | m | 41
28 | Išilginio plyšinio latako linija Nr. 7 L-26,0 m. Išvedimas per įtekėjimo dėžę DN100 x 2 V100S Seal in latakas L-1,0 m, Nr. 1-10 (15-20cm) 25 vnt V100S Seal in įtekėjimo dėžė DN150, L-0,5 m (61cm) 2 vnt V100S SlotTop Double dangtis L-1,0 m, C250 (10,5cm) 23 vnt V100S SlotTop Double dangtis L-0,5 m, C250 (10,5cm) 3 vnt V100S SlotTop Double revizija L-0,5 m, C250 (10,5cm) 3 vnt V100S Seal in galinė sienelė 2 vnt Seal in silikoninis tepalas 1 vnt | m | 26
29 | Išilginio plyšinio latako linija Nr. 8 L-113,5 m. Išvedimas per įtekėjimo dėžę DN100 x 6 V100S Seal in latakas L-1,0 m, Nr. 1-10 (15-20cm) 110 vnt V100S Seal in latakas L-0,5 m, Nr. 10.1 (20cm) 1 vnt V100S Seal in įtekėjimo dėžė DN150, L-0,5 m (61cm) 6 vnt V100S SlotTop Double dangtis L-1,0 m, C250 (10,5cm) 107 vnt V100S SlotTop Double dangtis L-0,5 m, C250 (10,5cm) 7 vnt V100S SlotTop Double revizija L-0,5 m, C250 (10,5cm) 6 vnt V100S Seal in galinė sienelė 2 vnt Seal in silikoninis tepalas 5 vnt | m | 113.5
30 | Išilginio plyšinio latako linija Nr. 9 L-5,0 m. Išvedimas per įtekėjimo dėžę DN100 x 1V100S Seal in latakas L-1,0 m, Nr. 1-10 (15-20cm) 4 vnt V100S Seal in latakas L-0,5 m, Nr. 10.1 (20cm) 1 vnt V100S Seal in įtekėjimo dėžė DN150, L-0,5 m (61cm) 1 vnt V100S SlotTop Double dangtis L-1,0 m, C250 (10,5cm) 3 vnt V100S SlotTop Double dangtis L-0,5 m, C250 (10,5cm) 2 vnt V100S SlotTop Double revizija L-0,5 m, C250 (10,5cm) 2 vnt V100S Seal in galinė sienelė 3 vnt Seal in silikoninis tepalas 2 vnt | m | 5
31 | Išilginio plyšinio latako linija Nr. 10, Nr. 11, L-8,0 m. Išvedimas per įtekėjimo dėžę DN100 x 1 V100S Seal in latakas L-1,0 m, Nr. 1-10 (15-20cm) 14 vnt V100S Seal in latakas L-0,5 m, Nr. 10.1 (20cm) 2 vnt V100S Seal in įtekėjimo dėžė DN150, L-0,5 m (61cm) 2 vnt V100S SlotTop Double dangtis L-1,0 m, C250 (10,5cm) 12 vnt V100S SlotTop Double dangtis L-0,5 m, C250 (10,5cm) 4 vnt V100S SlotTop Double revizija L-0,5 m, C250 (10,5cm) 4 vnt V100S Seal in galinė sienelė 4 vnt Seal in silikoninis tepalas 1 vnt | m | 16
32 | Išilginio plyšinio latako linija Nr. 12, L-10,0 m. Išvedimas per įtekėjimo dėžę DN100 x 1 V100S Seal in latakas L-1,0 m, Nr. 1-10 (15-20cm) 9 vnt V100S Seal in latakas L-0,5 m, Nr. 10.1 (20cm) 1 vnt V100S Seal in įtekėjimo dėžė DN150, L-0,5 m (61cm) 1 vnt V100S SlotTop Double dangtis L-1,0 m, C250 (10,5cm) 8 vnt V100S SlotTop Double dangtis L-0,5 m, C250 (10,5cm) 2 vnt V100S SlotTop Double revizija L-0,5 m, C250 (10,5cm) 2 vnt V100S Seal in galinė sienelė 2 vnt Seal in silikoninis tepalas 1 vnt | m | 10
33 | Išilginio plyšinio latako linija Nr. 13, L-2,5 m. Išvedimas per įtekėjimo dėžę DN100 x 1 V100S Seal in latakas L-1,0 m, Nr. 1-10 (15-20cm) 2 vnt V100S Seal in įtekėjimo dėžė DN150, L-0,5 m (61cm) 1 vnt V100S SlotTop Double dangtis L-1,0 m, C250 (10,5cm) 2 vnt V100S SlotTop Double revizija L-0,5 m, C250 (10,5cm)1 vnt V100E SlotTop Double galinė sienutė 1 vnt V100S Seal in galinė sienelė 2 vnt Seal in silikoninis tepalas 1 vnt | m | 2.5
34 | Išilginio plyšinio latako linija Nr. 14, L-13,0 m. Išvedimas per įtekėjimo dėžę DN100 x 1 V100S Seal in latakas L-1,0 m, Nr. 1-10 (15-20cm) 12 vnt V100S Seal in latakas L-0,5 m, Nr. 10.1 (20cm) 1 vnt V100S Seal in įtekėjimo dėžė DN150, L-0,5 m (61cm) 1 vnt V100S SlotTop Double dangtis L-1,0 m, C250 (10,5cm) 11 vnt V100S SlotTop Double dangtis L-0,5 m, C250 (10,5cm) 2 vnt V100S SlotTop Double revizija L-0,5 m, C250 (10,5cm) 2 vnt V100S Seal in galinė sienelė 2 vnt Seal in silikoninis tepalas 1 vnt | m | 13
35 | Išilginio plyšinio latako linija Nr. 15, L-2,5 m. Išvedimas per įtekėjimo dėžę DN100 x 1 V100S Seal in latakas L-1,0 m, Nr. 1-10 (15-20cm) 2 vnt V100S Seal in įtekėjimo dėžė DN150, L-0,5 m (61cm) 1 vnt V100S SlotTop Double dangtis L-1,0 m, C250 (10,5cm) 2 vnt V100S SlotTop Double revizija L-0,5 m, C250 (10,5cm) 1 vnt V100E SlotTop Double galinė sienutė 1 vnt V100S Seal in galinė sienelė 2 vnt Seal in silikoninis tepalas 1 vnt | m | 2.5
36 | Išilginio plyšinio latako linija Nr. 16, L-5,0 m. Išvedimas per įtekėjimo dėžę DN100 x 1 V100S Seal in latakas L-1,0 m, Nr. 1-10 (15-20cm) 4 vnt V100S Seal in latakas L-0,5 m, Nr. 10.1 (20cm) 1 vnt V100S Seal in įtekėjimo dėžė DN150, L-0,5 m (61cm) 1 vnt V100S SlotTop Double dangtis L-1,0 m, C250(10,5cm) 3 vnt V100S SlotTop Double dangtis L-0,5 m, C250 (10,5cm) 2 vnt V100S SlotTop Double revizija L-0,5 m, C250 (10,5cm) 2 vnt V100S Seal in galinė sienelė 2 vnt Seal in silikoninis tepalas 1 vnt | m | 5
37 | Išilginio plyšinio latako linija Nr. 17, L-32,5 m. Išvedimas per įtekėjimo dėžę DN100 x 2 V100S Seal in latakas L-1,0 m, Nr. 1-10 (15-20cm) 32 vnt V100S Seal in įtekėjimo dėžė DN150, L-0,5 m (61cm) 1 vnt V100S SlotTop Double dangtis L-1,0 m, C250(10,5cm) 30 vnt V100S SlotTop Double dangtis L-0,5 m, C250 (10,5cm) 5 vnt V100S SlotTop Double revizija L-0,5 m, C250 (10,5cm) 4 vnt V100S Seal in galinė sienelė 2 vnt Seal in silikoninis tepalas 2 vnt | m | 32.5
38 | Išilginio plyšinio latako linija Nr. 18, L-10,0 m. Išvedimas per įtekėjimo dėžę DN100 x 1 V100S Seal in latakas L-1,0 m, Nr. 1-10 (15-20cm ) 9 vnt V100S Seal in latakas L-0,5 m, Nr. 10.1 (20cm) 1 vnt V100S Seal in įtekėjimo dėžė DN150, L-0,5 m (61cm) 1 vnt V100S SlotTop Double dangtis L-1,0 m, C250 (10,5cm) 8 vnt V100S SlotTop Double dangtis L-0,5 m, C250 (10,5cm) 2 vnt V100S SlotTop Double revizija L-0,5 m, C250 (10,5cm) 2 vnt V100S Seal in galinė sienelė 2 vnt Seal in silikoninis tepalas 1 vnt | m | 10
39 | Išilginio plyšinio latako linija Nr. 19, L-5,5 m. Išvedimas per įtekėjimo dėžę DN100 x 1V100S Seal in latakas L-1,0 m, Nr. 1-10 (15-20cm) 5 vnt V100S Seal in įtekėjimo dėžė DN150, L-0,5 m (61cm) 1 vnt V100S SlotTop Double dangtis L-1,0 m, C250 (10,5cm) 4 vnt V100S SlotTop Double dangtis L-0,5 m, C250 (10,5cm) 1 vnt V100S SlotTop Double revizija L-0,5 m, C250 (10,5cm) 2 vnt V100S Seal in galinė sienelė 2 vnt Seal in silikoninis tepalas 1 vnt | m | 6
E | PASTATO DRENAŽAS -LD1-
1 | PVC drenažo vamzdis Ø80/92mm su geotekstilės filtru ir jo klojamas 0,6-1,0m gylyje | m | 158
2 | Granito-žvyro skalda fr.11/16 | m³ | 23.7
3 | Granito-žvyro skalda fr.5/8 pagrindui po vamzdžiais | m³ | 7.9
4 | Geotekstilė Tipptex-170 arba analogas | m² | 118.5
5 | Vamzdžių užpylimas smėliniu gruntu ir sutankinimas | m³ | 47.4
6 | Tranšėjos kasimas | m³ | 79
7 | Grunto išvežimas | m³ | 79
8 | Plastikinis Ø425mm požeminis šulinėlis iki 2,0m gylio: PP dugnas Ø425 (sėsdinimas) Gofruotas Multiflex vamzdis Øx3000 Plastikinis dangtis be užrakto A15 | kompl | 3
9 | Požeminių komunikacijų žymėjimo ženklai | vnt. | 3
10 | In-situ jungtis DN80/92 | vnt | 4
11 | PVC galinis dangtelis d80 | vnt | 4
F | DANGŲ ATSTATYMO DARBAI
1 | Kelio dangos iš asfalto išardymas ir atstatymas | m² | 60
2 | Betoninių šaligatvio trinkelių išardymas ir atstatymas | m² | 6
3 | Pažeistų vietų užsėjimas žole 10 cm storio humusingu sluoksniu | m² | 100
Iš viso, Eur be PVM
Pridėtinės vertės mokestis 21 %
Iš viso, Eur su PVM