## Apšvietimas
Darbų kiekių žiniaraštis
Prašome užpildytus darbų kiekių žiniaraščius pateikti excel formatu, nekeičiant nurodytų darbų apibūdinimų (techninių specifikacijų), mato vienetų ir kiekių. Rekomenduojama įkainius ir kainas įrašyti apvalinant dviem skaitmenimis po kablelio, nekeičiant įkainių ir kainos stulpeliuose įvestų apvalinimo nustatymų, o žiniaraštį užpildžius – pasitikrinti ar nėra padarytų aritmetinių klaidų.
Kompleksas | Sąjungos aikštės sutvarkymo: kitos paskirties inžinerinių statinių unik. Nr. 4400-2336-0856 rekonstravimo ir kitos paskirties inžinerinių statinių statybos, Kauno m. sav., Kauno m. sav. teritorijoje, projektas
Objektas
Žiniaraštis | Konstrukcijų
Eil. Nr. | Darbų ir išlaidų aprašymai | Mato vienetas | Kiekis | Vieneto kaina, Eur be PVM | Viso kaina, Eur be PVM
I etapas
1. | Nauja atraminė siena MAS-1 ir su ja susiję darbai( 122 m) | m | 122.5
1.1. | Betonas C30/37-XF1+XF3+XC2-Cl0,2-Dmax16, armatūra B500B – 0,25 t/m3 | m3 | 78.4
1.2. | Pagrindo įrengimas pagal GRL-1 detalę | m2 | 196
1.3. | Deformacinė siūlė pagal DS-01 detalę | m | 18
2. | Nauji g/b lauko laiptai LLM-1 ir jais susiję darbai (4 vnt)
2.1. | Betonas C30/37-XF4+XD3+XC2-Cl0,2-Dmax16, armatūra B500B – 0,25 t/m3 | m3 | 24.5
2.2. | Pagrindo įrengimas pagal GRL-1 detalę | m2 | 110.92
3. | Nauji g/b lauko laiptai LLM-2 ir jais susiję darbai (8 vnt)
3.1. | Betonas C30/37-XF4+XD3+XC2-Cl0,2-Dmax16, armatūra B500B – 0,20 t/m3 | m3 | 6.8
3.2. | Pagrindo įrengimas pagal GRL-1 detalę | m2 | 18.72
4. | Terasos įrengimo darbai ties suoliukais S02 ( 1 kompl.)
4.1. | Poliai PL-2 (d300 – 43 vnt, C25/30-XC2-Cl0,2-Dmax16 – 6.07 m3, armatūra B500B – 0,20 t/m3) | m3 | 6.07
4.2. | Medinės konstrukcijos terasai | m3 | 1.06
II etapas
1. | Viešojo tualeto pamatas VTP-1 ir su juo susiję darbai (1 vnt)
1.1. | Betonas C25/30-XC2-Cl0,2-Dmax16, armatūra B500B – 0,38 t/m3 | m3 | 1.52
1.2. | Pagrindo įrengimas pagal GRL-1 detalę | m2 | 8.71
1.3. | Žemės darbai (kasimas ir grunto transportavimas iki 10 km atstumu) | m3 | 8.82
2. | Terasos įrengimo darbai ties suoliukais S01 (6 kompl.)
2.1. | Poliai PL-2 (d300 – 12 vnt, C25/30-XC2-Cl0,2-Dmax16 – 1.7 m3, armatūra B500B – 0,20 t/m3) | m3 | 10.2
2.2. | Medinės konstrukcijos terasai | m3 | 1.68
3. | Terasos įrengimo darbai ties suoliukais S06 (2 kompl.)
3.1. | Poliai PL-2 (d300 – 22 vnt, C25/30-XC2-Cl0,2-Dmax16 – 3.1 m3, armatūra B500B – 0,20 t/m3) | m3 | 6.2
3.2. | Medinės konstrukcijos terasai | m3 | 1.24
4. | Terasos įrengimo darbai ties suoliukais 3xS05 (3 komp.)
4.1. | Poliai PL-2 (d300 – 12 vnt, C25/30-XC2-Cl0,2-Dmax16 – 1.71 m3, armatūra B500B – 0,20 t/m3) | m3 | 5.1
4.2. | Medinės konstrukcijos terasai | m3 | 0.84
5. | Pamatai mažąjai architektūrai (C25/30-XC2-Cl0,2- Dmax16, armatūra B500B – 0,15 t/m3) | m3 | 260.4
6. | Atraminės sienos demontavimo kiekiai su utilizavimu | m3 | 20
Iš viso, Eur be PVM
Pridėtinės vertės mokestis 21 %
Iš viso, Eur su PVM