## Sheet1
Pasiūlymo priedas_Techninės specifikacijos priedas Nr. 1
PASIŪLYMO KAINA
Eil. Nr. | Prekės aprašymas | Mato vienetas | Nuomos mato vienetas | Preliminarus kiekis Sutarties galiojimo laikotarpiu, vienetais | Preliminarus nuomos terminas Sutarties galiojimo laikotarpiu, dienomis | 1 mato vieneto 1 dienos/ mėnesio įkainis, EUR be PVM (pildo tiekėjas) | Kaina EUR be PVM
1. | Elektriniai įrankiai
1.1. | Kampinis šlifuoklis: | vnt. | Diena | 1 | 1 |  | 0
Apsukų skaičius: intervale nuo ne mažiau 2800 iki ne daugiau 11000 aps./min.
Galingumas: intervale nuo ne mažiau 600 iki ne daugiau 1400 W
Disko skersmuo 125 mm
1.2. | Kampinis šlifuoklis: | vnt. | Diena | 1 | 1 |  | 0
Apsukų skaičius: intervale nuo ne mažiau 6000 iki ne daugiau kaip 11000 aps./min
Galingumas: nuo ne mažiau 800 iki ne daugiau 2400 W
Disko skersmuo: 230mm
1.3. | Prailgintuvas 380V 20m | vnt. | Diena | 1 | 1 |  | 0
Lizdų skaičius 3 (2 x 230V 2PE 16A, 1 x 400V CEE 3PNE 16A)
Kabelio ilgis 20 m
Vijų skaičius kabelyje 5
Leidžiama kabelio apkrova, kai ritėje/kai išvyniotas 3x1,0 / 3x3,5 kW
Apsaugos klasė IP 44
1.4. | Elektrinis gręžtuvas (drėlė) | vnt. | Diena | 1 | 1 |  | 0
Apsukų skaičius: intervale nuo ne mažiau 0 iki ne daugiau kaip 1000 aps./min.
Gręžiamos skylės skersmuo pliene: ne daugiau kaip 13mm
Griebtuvas: 1,5-13 mm beraktis,
Galingumas: : intervale nuo ne mažiau kaip 700 iki ne daugiau kaip 1000 W
1.5. | El.atskėlimo plaktukas | vnt. | Diena | 1 | 1 |  | 0
Smūgių skaičius: intevale nuo ne mažiau 600 iki ne daugiau kaip 2000 aps./min.
Galingumas: intervale nuo ne mažiau 600 iki ne daugiau kaip 2000 W
Smūgių skaičius: intervale nuo ne mažiau 0 iki ne daugiau kaip 2000 sm./min.
Smūgių skaičius: intetvale nuo 700 iki 2400 sm./min
Smūgio jėga: ne mažiau kaip 16 J
2. | Akumuliatoriniai įrankiai
2.1. | Šlifuoklis kampinis (akumuliatorinis) 125mm | vnt. | Diena | 1 | 1 |  | 0
Apsukų skaičius: ne mažiau 8000 iki ne daugiau 12 000 aps./min.
Disko skersmuo: 125 mm
Velenas: ne mažiau M14
Akumuliatoriaus įtampa: ne mažiau 18 V
Tipas: Kampiniai šlifuokliai
Standartiniai priedai: 2x akumuliatoriai, įkroviklis, šoninė rankena, flanšas, raktas, lagaminas.
2.2. | Smūginis veržliasūkis | vnt. | Diena | 1 | 1 |  | 0
Apsukų skaičius: intervale nuo nemažiau 0 iki ne daugiau kaip 2000 aps./min.
Maks. sukimo momentas: intervale nuo ne mažiau kaip 1800 iki ne daugiau kaip 2200 Nm
Veržlės sukimo skersmuo: M12-M36
Kietintos veržlės sukimo skersmuo: M10-M27
Tvirtinimo kvadratas: 3/4"
Tipas: Smūginiai veržliasukiai
Standartiniai priedai: 2x akumuliatoriai, įkroviklis, lagaminas
2.3. | Akumuliatorinis siaurapjūklis | vnt. | Diena | 1 | 1 |  | 0
Pjovimo gylis medienoje: ne mažiau kaip 135 mm
Pjūklo eiga: ne mažiau 26 mm
Judesių skaičius: intervale nuo ne mažiau 0 iki ne daugiau kaip 3500 jud./min.
Funkcionalumas: švytuoklės funkcija
Akumuliatoriaus įtampa: ne mažiau kaip 18V
Priedai: Lagaminas, akumuliatorius, akumuliatoriaus pakrovėjas.
2.4. | Akumuliatorinis suktukas su antgalių komplektu | kompl. | Diena | 1 | 1 |  | 0
Apsukų skaičius: intervale nuo ne mažiau 400 iki ne daugiau kaip 2300 aps./min.
Gręžiamos skylės skersmuo pliene: ne daugiau kaip 13 mm
Maks. sukimo momentas: sukimo momentas: intervale nuo ne mažiau kaip 30 iki ne daugiau kaip 140 Nm
Griebtuvas: intervale nuo 1,5 iki 13 mm
Akumuliatoriaus įtampa: ne mažiau kaip 18 V
Standartiniai priedai: 2 x akumuliatoriai, pakrovėjas, lagaminas, įvairių sukimo antgalių antgalių komplektas.
2.5. | Akumuliatorinis smūginis suktukas | vnt. | Diena | 1 | 1 |  | 0
Apsukų skaičius: intervale nuo ne mažiau 0 iki ne daugiau kaip 3400 aps./min.
Smūgių skaičius: intervale nuo ne mažiau 0 iki ne daugiau kaip 5000 sm./min.
Varžto sukimo skersmuo: intervale nuo M4 iki M8
Veržlės sukimo skersmuo: intervale nuo M5 iki M16
Kietintos veržlės sukimo skersmuo: intervale nuo M5 iki M14
Akumuliatoriaus įtampa: ne mažiau kaip 18 V
Standartiniai priedai: 2 x akumuliatoriai, įkroviklis, lagaminas.
3. | Kopėčios ir kėlimo įranga
3.1. | Akumuliatorinis stiebinis keltuvas | vnt. | Diena | 1 | 1 |  | 0
Varomoji jėga: ne mažiau 2 varantieji ratai
Darbo vieta: laukas/vidus
Platformos keliamoji galia: ne mažiau 230 kg
Maksimalus platformos aukštis: ne mažiau 3,5m
Darbinis aukštis: ne mažiau 5,5 m
3.2. | Grandininė talė | vnt. | Diena | 1 | 1 |  | 0
Darbinis apkrovimas: 1500 kg
Kėlimo aukštis: 3m
3.3. | Žirklinis keltuvas | vnt. | Diena | 1 | 1 |  | 0
Varomoji jėga: ne mažiau 2 varantieji ratai
Darbo vieta: laukas/vidus
Maksimalus platformos aukštis: ne mažiau 7,5m
Darbinis aukštis: ne mažiau 9,5 m
Platformos keliamoji galia: ne mažiau 450 kg
3.4. | Kopėčios A tipo | vnt. | Diena | 1 | 1 |  | 0
Transportuojant: intervale nuo ne mažiau 1,6 iki ne daugiau kaip 1,8 m
Stovėjimo aukštis: intervale nuo 0,8 iki ne daugiau kaip 1m
Skersinių skaičius: intervale nuo ne mažiau kaip 3 iki ne daugiau kaip 5
Plotis: intervale nuo ne mažiau kaip 70 iki ne daugiau kaip 90 cm
3.5. | Rankinis sunkių krovinių vežimėlis | vnt. | Diena | 1 | 1 |  | 0
Leistinas darbinis apkrovimas:ne mažiau 6 tonų
4. | Suvirinimo įranga
4.1. | Suvirintojo skydelis | vnt. | Diena | 1 | 1 |  | 0
Automatinis tamsėjimas
Paskirtis: viso tipo suvirinimo darbams
UV/IR apsauga: DIN16
Turi atitikti 89/686/CEE ir EN 175 bei EN 379 normas
Užtamsėjimo laikas: ne ilgesnis nei 0,1s
4.2. | Suvirinimo aparatas skirtas MMA+TIG suvirinimo tipams. | vnt. | Diena | 1 | 1 |  | 0
Maitinimo įtampa: 230V, 50-60Hz
Darbo ciklas: maksimali darbinė srovė ne mažesnė kaip 180A
Galios koeficientas esant didžiausiai srovei: ne mažiau kaip 0,7
4.3 | Suvirinimo pusautomatis MIG suvirinimo tipui | vnt. | Diena | 1 | 1 |  | 0
Maitinimo įtampa: AC 230V, 50-60Hz
Darbo ciklas: maksimali darbinė srovė ne mažesnė kaip 40A ir ne didesnė kaip 200A
Suvirinimo įtampa: intervale nuo ne mažiau 10 iki ne daugiau 28V
Galios koeficientas esant didžiausiai srovei: ne mažiau kaip 0,9
5. | Pneaumatiniai įrankiai
5.1. | Dyzelinis oro kompresorius | vnt. | Diena | 1 | 1 |  | 0
Darbinis slėgis: ne mažiau 7 Bar
Laisvo oro srautas: ne mažiau 4500l/min
Kuro bako talpa: ne mažiau 40L
Variklio galia: ne mažiau 20kW
5.2. | Kompresorius su resyveriu | vnt. | Diena | 1 | 1 |  | 0
Galingumas: intervale nuo ne mažiau 1 iki ne daugiau 2,3 kW
Maksimalus oro slėgis: intervale nuo ne mažiau 8 iki ne daugiau 16 bar
Našumas: intervale nuo ne mažiau 200 iki ne daugiau 300 l/min.
Resiveris: nuo ne mažiau kaip 200L
Tipas: Vienfazis
5.3. | Žarna suspausto oro | vnt. | Diena | 1 | 1 |  | 0
Maksimalus darbinis slėgis: 16bar
Žarnos ilgis: ne mažiau 10m
Žarnos diametras: 3/4"
5.4. | Atskėlimo plaktukas, < 10 kg | vnt. | Diena | 1 | 1 |  | 0
Maksimalus darbinis slėgis: ne mažiau 6bar
Smūgio energija: ne mažiau 6 J
Svoris: ne daugiau 10kg
6. | Elektrifikuoti įrenginiai
6.1. | Panardinamas vandens siurblys | vnt. | Diena | 1 | 1 |  | 0
Našumas: ne mažiau kaip 15 m3/h
Kėlimo aukštis: ne mažiau kaip 10m
Vandens žarnos pajungimas: DN 50
6.2. | Vamzdžių (drenažų, nuotekų) valymo įrenginys | vnt. | Diena | 1 | 1 |  | 0
Galia: ne mažiau 750 W
Valymo troso ilgis: ne mažiau 10m
Valymo antgaliai: 16 ir 22mm
6.4. | Prožektorius 230V su stovu | vnt. | Diena | 1 | 1 |  | 0
Galingumas: intervale nuo ne mažiau 400 iki ne daugiau kaip 800 W
Įtampa/dažnis: 230 V/50 Hz
Kabelio ilgis: ne trumpesnis kaip 2,5 m
Apsaugos klasė: ne žemesnė nei IP 44
Teleskopinis stovas: ne žemesnis kaip 2 m
6.5. | Aukšto slėgio plovimo aparatas | vnt. | Diena | 1 | 1 |  | 0
Galingumas: ne mažiau kaip 8 kW
Darbinis slėgis: ne mažiau 250 bar
Vandens srautas: ne mažiau kaip 15 l/min
7. | Statybinė technika
7.1. | Dyzelinis elektros generatorius | vnt. | Diena | 1 | 1 |  | 0
Galingumas: 5000 - 6000 W
Pajungimo rozetės: 1 x 10/16A-230V+1 x 16A-400V CEE perkrovos automatas
Kuro tipas: Dyzelinas arba Benzinas
Kuro talpa: 10 - 20 L
7.2. | Elektrinis šildytuvas(kaloriferis) | vnt. | Diena | 1 | 1 |  | 0
Šildymo galia: intervale nuo ne mažiau 2500 iki ne daugiau kaip 5000 W
Įtampa: 400V, 50 Hz
Apsaugos klasė: ne žemesnė kaip IP24
Variklio galia: intervale nuo ne mažiau 35 iki ne daugiau kaip 50 W
Korpusas: Metalinis
Tipas: Pastatomas
7.3. | Giluminis vibratorius | vnt. | Diena | 1 | 1 |  | 0
Vibracijos dažnis: ne mažiau 200 Hz
Įtampa: 230V, 50 Hz
Nominali galia: ne mažiau 2000 W
7.4. | Metalinių vamzdžių sriegtuvas | vnt. | Diena | 1 | 1 |  | 0
Galios šaltinis: elektra
Sriegiami vamzdžiai: nuo 3/8" iki 2"
Nominali galia: ne mažiau 1700W
8. | Mechaniniai įrankiai
8.1. | Dinamometrinis raktas | vnt. | Diena | 1 | 1
Tvirtinimo kvadratas: 3/4"
Matavimo riba: nuo ne mažiau 40 iki ne daugiau 200 Nm
8.2. | Rankinės vamzdžių presavimo replės | vnt. | Diena | 1 | 1 |  | 0
Transportavimo ilgis: ne daugiau 500mm
Vamdžio diametras: ne mažiau 3/8" iki ne daugiau 1"
8.3. | Grąžtas SDS | vnt. | Diena | 1 | 1 |  | 0
Dydis: 32mm
Ilgis: ne mažiau 450 ir ne daugiau 570mm
8.4. | Vandentiekio sistemos patikros įrenginys, rankinis | vnt. | Diena | 1 | 1 |  | 0
Darbinis slėgis: ne mažiau 60 bar
Talpa: ne mažiau 12L
8.5. | Statybinis karutis | vnt. | Diena | 1 | 1 |  | 0
Talpa: ne mažiau 100 l,
Keliamoji galia: ne mažiau 150 kg,
Cinkuotas, su 1 ratu, sutvirtintas rėmas, dvigubas dugnas.
9. | Statybiniai nameliai ir jų priedai
9.1. | Konteinerinis biuro namelis | vnt. | Mėnesis | 6 | 1 |  | 0
Matmenys: ne mažiau 2,4x6,0m
Vietų skaičius: 7
Langų skaičius: ne mažiau 2
Komunikacijos: elektros įvadas.
Baldai: kėdės, stalas, spintelės/kabyklos persirengimui.
10. | Statybinė technika
10.1. | Mobili tvoros sekcija | vnt. | Mėnesis | 10 | 1 |  | 0
Ilgis: ne mažiau 3m
Aukštis: ne mažiau kaip 1.8m
Pasiūlymo kaina EUR be PVM | [6 empty] | 0
PVM [1] (pildo tiekėjas)
Pasiūlymo kaina EUR su PVM | [6 empty] | 0
[1] Kai pagal galiojančius teisės aktus tiekėjui nereikia mokėti PVM, tada eilutė "PVM" nepildoma arba joje įrašoma „ne PVM mokėtojas“, arba „netaikoma“.