## ganyklų kiekiai
DARBŲ KIEKIŲ ŽINIARAŠTIS
Sąm. | Darbų ir išlaidų | Mato | Kiekis | Kaina EUR
eil. | aprašymai | vnt |  | Vieneto kaina | Iš viso
1 | Gatvės dangos konstrukcija
1.1 | Asfaltbetonio dangos frezavimas | m2 | 1229
1.2 | Betono bordiūrų, sudėtų ant betono pagrindo, išardymas, kai bordiūrai 100.15.30 | m | 346
1.3 | Statybinių šiukšlių pakrovimas ir išvežimas į rangovo pasirinktą vietą | t | 137
1.4 | Betono bordiūrų įrengimas ant betono pagrindo, kai bordiūrai 100.15.30 | m | 346
1.5 | Sandūros tarp bordiūrų ir asfaltbetonio dangos užtaisymas sandarinimo juosta | m | 346
1.6 | Paviršiau valymas vakumine šluota | m2 | 1229
1.7 | Paviršiaus pagruntavimas bitumine emulsija | m2 | 1229
1.8 | Išlyginamojo sluoksnio iš asfaltbet. mišinio AC 11 AN įrengimas | t | 138
1.9 | Paviršiaus pagruntavimas bitumine emulsija | m2 | 1229
1.10 | AC 11 VN asfaltbetonio dangos viršutinio sl. Įrengimas (storis 4 cm) | m2 | 1229
1.11 | "Plaukiojančio " tipo liukų pakėlimas asfaltavimo metu su liuko kaina | vnt | 13
2 | Šaligatvio dangos konstrukcija
2.1 | Šaligatvio dangos išardymas | m2 | 298
2.2 | Betono bordiūrų, sudėtų ant betono pagrindo, išardymas, kai bordiūrai 100.8.20 | m | 242
2.3 | Statybinių šiukšlių pakrovimas ir išvežimas į rangovo pasirinktą vietą | t | 120
2.4 | Betono bordiūrų įrengimas ant betono pagrindo, kai bordiūrai 100.8.20 | m | 242
2.5 | Grunto kasimas ir išvežimas į rangovo pasirinktą vietą | m3 | 180
2.6 | Žemės sankasos viršaus planiravimas, tankinimas | m2 | 298
2.7 | Apsauginio šalčiui atsparaus sluoksnio įrengimas (storis 20 cm) | m3 | 110
2.8 | Skaldos pagrindo įrengimas (storis 15 cm) | m2 | 298
2.9 | Skaldos atsijų pasluoksnio įrengimas (storis 3 cm) | m2 | 298
2.10 | Betono trinkelių dangos įrengimas (storis 8 cm, natūralios spalvos) | m2 | 238
2.11 | Betono trinkelių dangos įrengimas (storis 8 cm, neregiųjų ir silpnaregių vedimo bei įspėjimo paviršiai) | m2 | 60
2.12 | Žalios vejos atstatymas supilant h-10 cm juodžemio | m2 | 220
3 | Supaprastinto projekto aprašo parengimas | kompl. | 1
4 | Išpildomosios geodezinės nuotraukos parengimas | kompl. | 1
Suma be PVM
Pridėtinės vertės mokestis PVM 21.00%
Iš viso su PVM