## Tribonių PU
Techninės specifikacijos 1 priedas
Tribonių pasienio užkardos (Šalčininkų r. sav., Gerviškių sen., Tribonių k., Parko g. 26, LT-17127) esančių prieglobsčio prašytojų apgyvendinimo sąlygų gerinimas.
Modulinių namelių aikštelės remontas, įrengiant betoninių trinkelių dangą bei lauko inžinierinių tinklų, įrenginių ir statinių remonto ir statybos darbai .
Darbų aprašymas | Mato vnt | Kiekis | Pastabos
Statybos aikštelės paruošimas
Medžių iškirtimas ne miško zonoje ir pašalinimas. | vnt. | 30 | Madžių kamienų d ≤ 20 cm. Darbų apimtis tiekėjas tikslina objekto apžiūros metų.
Esamos metalinės tvoros demontavimas ir utilizavimas | m | 85 | 28 segmentai - vielos tinklas apremintas kampuočiu; įbetonuoti metaliniai stulpai - 29 vnt.
Aikštelės atlaisvinimas nuo tvoros atsarginių medžiagų. | t | 165 | Metalinės tvoros atsargų perkelimas iki 500 m atstumų, sandėliavimas nurodytoje vietoje.
Statybos darbai
Betono trinkelių dangos aikštelės įrengimas moduliniams nameliams (konteineriams) statyti. | m2 | 3100 | Augolinio sluoksnio nuėmimas, pagrindo profilio ištaisymas, austinės geotekstilės 100/100 kN/m, drenažo, žvyro/skaldos pagrindo sluoksnių įrengimas, betono trinkelių grindinio grindimas, suplūkimas bei siūlių užtaisymas. Betoninių trinkelių išmatavimai (ilgis×plotis×aukštis) 200×100×80 mm. Aikštės pagrindai ir danga turi atlaikyti apkrovas - 20 t. Darbų apimtys tiekėjas tikslina objekto apžiūros metų.
Plastikinės pralaidos įrengimas prie įvažiavimo į aikštelę | m | 12 | Gofrotas plastikinis vamzdis (pralaida) , diametras D ≥0,6 m, ilgis L ≥ 12,0 m. Darbų apimtis tiekėjas tikslina objekto apžiūros metų.
Tertitorijos perimetro LED apšvietimas, prisijungiant pri esamos el. spintos. | kompl. | 1 | Lauko LED šviestuvai ant atramų - 8 vnt. Požeminių kabelių tiesimas ir pajungimas į elektros įvadinę spintą ES1. Darbų apimtis tiekėjas tikslina objekto apžiūros metų.
Konteinerinių namelių elektros įvado ES.1 įrengimas, pajungimas prie esamos pastato paskirstimo spintos | kompl. | 1 | Atstumas nuo pastato esamos paskirstymo spintos ES iki statamos kontenerinių namelių įvado spintos ES.1 - apie 45 m. Darbų apimtis tiekėjas tikslina objekto apžiūros metų.
Vandentiekio ivado (VŠ) įrengimas, vamzdžius prijungiant prie esamo artezinio gręžinio (VG). | m | 20 | Lauko tinklai (preliminarus atstumas nuo artezinio gręžinio VG iki nqaujo vandens įvado šulinio apie 20 m.) Vandentiekio įvado VŠ vieta bus nužymėta prieš pradedant statybosdarbus. Darbų apimtis tiekėjas tikslina objekto apžiūros metų.
Buitinių nuotekų 20 m3 požeminio surinktūvo (talpa nuotekoms) su prisijungimo šulinių įrengimas. | vnt. | 1 | 20 m3 horizontali nuotekų talpa pagaminta iš stiklo audinio. Darbų apimtis tiekėjas tikslina objekto apžiūros metų.
Teritorijos aptvėrimas | m | 228 | 2,0 m. aukščio metalinės segmentinės tvoros įrengimas betonojant stulpus . Darbų apimtis tiekėjas tikslina objekto apžiūros metų.
Greitaeigiai transporto įvažiavimo vartai su valdymo sistema | vnt | 1 | Metalinės konstrukcijos vartų aukštis pagal tvoros faktinį aukštį.
Pateikimo į teritorija vartelių su pritraukėju įrengimas | vnt | 1 | Vartelių plotis - 1,1 m. Vartelių aukštis pagal tvoros faktinį aukštį.
Pateikimo į teritoriją kontrolės sistemos įrengimas | kompl. | 1 | Atstumas iki serverinės - apie 100 m. Darbų apimtis tiekėjas tikslina objekto apžiūros metų.
Pasikalbėjimo sistemų su užkardos budėtojų įrengimas | kompl. | 2
Indentifikavimo sistemos įrengimas | kompl. | 1
Aikštelės perimetro vaizdo stebėjimo sistemos įrengimas | kompl. | 1 | Lauko kabelių įrengimas, ne mažiau 7 vnt. stebejimo kamerų ant atramų įrengimas, sistemos derinimo darbai. Darbų apimtis tiekėjas tikslina objekto apžiūros metų.
Konteinerių pervežimas ir pastatymas įrengotoje aikštelėje. Pajungimas prie elektros tinklų. | vnt. | 10 | Konteineriai: 6,0 m × 2,5 m - 10 vnt; Pervežimo atstumas iki montavimo vietos įrengtoje aikštelėje - apie 500,0 m. Konteinerių pajungimas: visų konteinerių elektra į elektros skidinę ES.1, buitinės ir sanitarinės paskirties konteinerių prijungimas prie tinklų (vandentiekio ir nutekų). Darbų apimtis tiekėjas tikslina objekto apžiūros metų.
Vaikų žaidimo aikštelės įrengimas | vnt. | 1 | Aikštelės saugos zonos plotis 4 m, saugos zonos ilgis 4 m, žaidimų namelis, čiuožykla ne daugiau 1,5 m aukščio, laipiojimo siena - 1 vnt., laipiojimo tinklas - 1 vnt., sūpynės - 2 vnt. Kompleksas kaip vienas statinis. Aikštelės pagrindas - guminė danga. Aikštelės aptvėrimas - 1,5 m aukščio, 16 m. ilgio metalinė segmentinė tvora, betonojant stulpelius, praėjimo varteliai - 1 vnt.
Lauko rūkymo vietos įrengimas su suoliuku ir šiukšliadėžė. | vnt. | 1 | Metalinių konstrukcijų stoginė, rūkymo stoginių matmenys yra 2000x3000x2400/2100, stoginių stogo ir sienų danga – 10 mm storio skaidraus polikarbonato plokštės.