## Sheet1
DARBŲ KIEKIŲ ŽINIARAŠTIS
Pavadinimas: | Prezidento Kazio Griniaus gimnazijos valgyklos (M. Valančiaus g. 3 , Kazlų Rūda) patalpų paprastojo remonto darbai
Statinys | Valgykla, Kazlų Rūda, M. Valančiaus g. 3
Žiniaraštis Patalpa 1-2
Patalpos paskirtis Maitinimo patalpa | Maitinimo patalpa
Eil. nr. | Darbų ir išlaidų aprašymai | Mato vientas | Kiekis
1 | Senų durų išėmimas | vnt | 3
2 | PVC naujų dvivėrių durų ( tinkančių neįgalia turintiems asmenims įvažiuoti) montavimas | vnt | 1
3 | PVC lauko durų keitimas naujomis aliuminio profilio durimis (tinkančių neįgalia turintiems asmenims įvažiuoti) | vnt | 1
4 | PVC naujų 80 cm durų ( tinkančių neįgalia turintiems asmenims įvažiuoti) montavimas | vnt | 1
5 | Senų šildymo vamzdynų ir radiatorių demontavimas bei keitimas naujais | vnt | 9
6 | Betono grindų demontavimas, statybinių atliekų išnešimas ir pakrovimas rankiniu būdu. | m2 | 186
7 | Naujų betoninių grindų įrengimas, pagrindo tankinimas, putų polistirolo klojimas, plėvelės, plieninio tinklo įrengimas, naujo betono sluoksnio įrengimas | m2 | 186
8 | Akmens masės plytelių (600x600mm) klijavimas elastiniais plytelių klijais, plytelių siūlių glaistymas, plytelės grindjuostės įrengimas | m2 | 186
9 | Senų dažų pašalinimas nuo sienų paviršių | m2 | 255
10 | Lubų paruošimas dažymui (įtrūkimų šalinimas, glaistymas ir gruntavimas) | m2 | 186
11 | Lubų dažymas du kartus vandens emulsiniais dažais | m2 | 186
12 | Sienų paviršių paruošimas dažymui (lyginimas , glaistymas, įrūkimų šalinimas ir gruntavimas) | m2 | 255
13 | Paruoštų dažymui sienų dažymas du kartus vandens emulsiniais dažais | m2 | 255
14 | Senų rozečių ir jungiklių keitimas bei naujų instaliacijos taškų ir laidų įrengimas | tašk. | 8
15 | Statybinių šiukšlių išvežimas ir utilizavimas | t | 1