## 1.1 etapas 1.0
1.0 ETAPAS
Nr. | Pavadinimas | Žymuo | Mato vnt. | Kiekis | Pastabos
Vandentiekis V1, T3
1.1 | Šaltas vandenitekis V1
1.2 | Daugiasluoksnis vamzdis PE-X, PN6, pūsto polietileno šarve 9mm | 2.1.1 2.1.5
1.3 | DN25 |  | m | 8.64 |  | 7.2
1.4 | DN20 |  | m | 12.96 |  | 10.8
1.5 | DN16 |  | m | 11.4 |  | 9.5
1.6 | Karštas vandentiekis T3
1.7 | Daugiasluoksnis vamzdis PE-X, PN6, pūsto polietileno šarve 9mm DN16 | 2.1.1 2.1.5 | m | 5.04 |  | 4.2
1.8 | Bendrai V1, T3
1.9 | Uždaromasis ventilis, PN6 | 2.2.3
1.1 | DN25 |  | vnt. | 1
1.11 | DN20 |  | vnt. | 4
1.12 | Sistemos hidraulinis bandymas | 2.1.7 | sist | 1 |  |  |  | ventiliai | kiekis | suma
1.13 | Sistemos praplovimas ir dezinfekavimas | 2.1.6 | sist | 1 |  |  | klozetas | 2 | 4 | 8
1.14 | Vandens tyrimai, pažyma |  | kompl. | 1 |  |  | praustuvas | 2 | 4 | 8
1.15 | Vamzdynų montavimas, laikikliai, nejudamos atramos | 2.1.7 | sist. | 1 |  |  |  |  | IŠ VISO: | 16
1.16 | Gaisrinis sandarinimas | 4.4 | kompl. | 1
1.17 | Prietaisiniai ventiliai, Ø15 mm | 2.2.3 | vnt. | 16
1.18 | Vamzdynų, skaitiklių, uždarymo ventilių žymėjimas |  | kompl. | 1
Buitinės nuotekos F1
2.1 | Plastikinis PVC buitinių nuotekų vamzdis, SN8 klasės ir jų klojimas atviru būdu, įrengiant smėlio pasluoksnį profiliavimui, vamzdžio užpylimas smėliu virš vamzdžio 30cm. Su fasoninėmis dalimis. DN110 | 3.1.3 3.1.6 | m | 32.88 |  | 27.4
2.2 | Plastikinis PVC buitinių nuotekų vamzdis, su fasoninėmis dalimis DN50 | 3.1.2 3.1.6 | m | 1.56 |  | 1.3
2.3 | Trapas DN50 su nerūdijančio plieno grotelėmis, A15 | 3.5.1 | vnt. | 1
2.4 | Pravala DN160 su nerūdijančio plieno dangteliu, A15 | 3.7.1 | vnt. | 1
2.5 | Ventiliacijos stogelis DN110 | 3.8 | vnt. | 1
2.6 | Buitinių nuotekų revizija, DN110, stovuose | 3.11 | vnt. | 1
2.7 | Durelės revizijoms, 0,2 x 0,2, EI60 ir jų montavimo darbai |  | vnt. | 1
2.8 | Sistemos hidraulinis ir eksfiltracinis bandymai | 3.1.8 | kompl. | 1
2.9 | Sistemos praplovimas |  | kompl. | 1
2.1 | Vamzdynų montavimas | 3.1.6 | kompl. | 1
2.11 | Vamzdynų klojimas | 3.1.7 | kompl. | 1
2.12 | Gaisrinis sandarinimas | 4.4 | kompl. | 1
2.13 | Vagų, angų gręžimas, užtaisymas, hidroizoliacija, mechanizmai | 3.1.9 | kompl. | 1
Paviršinės nuotekos L1
3.1 | Plastikinis PVC-U slėginis movinis lietaus nuotekų vamzdis (klijuojamas), su fasoninėmis dalimis DN110 | 3.1.1 | m | 14.232 |  | 11.86
3.2 | Plastikinis PVC buitinių nuotekų vamzdis, SN8 klasės ir jų klojimas atviru būdu, įrengiant smėlio pasluoksnį profiliavimui, vamzdžio užpylimas smėliu virš vamzdžio 30cm. Su fasoninėmis dalimis. DN110 | 3.1.3 | m | 3.168 |  | 2.64
3.3 | L1-Sintetinto kaučiuko antikondensacinė izoliacija, 20 mm storio, klijuojama DN110 vamzdžiui | 3.1.3 | m² | 6.708 |  | 5.59
3.4 | Revizija PVC-U DN110, montuojama stove | 3.11 | vnt. | 1
3.5 | Durelės revizijoms, 0,2 x 0,2 ir jų montavimo darbai |  | vnt. | 1
3.6 | Stogo įlaja DN110, pajungimas iš apačios, šildoma | 3.9.1 | vnt. | 2
3.7 | Sistemos hidraulinis ir eksfiltracinis bandymai | 3.1.8 | kompl. | 1
3.8 | Sistemos praplovimas |  | kompl. | 1
3.9 | Vamzdynų montavimas | 3.1.6 | kompl. | 1
3.1 | Vamzdynų klojimas | 3.1.7 | kompl. | 1
3.11 | Gaisrinis sandarinimas | 4.4 | kompl. | 1
3.12 | Vagų, angų gręžimas, užtaisymas, hidroizoliacija, mechanizmai | 3.1.9 | kompl. | 1

## 1.1 etapas
1.1 ETAPAS
Nr. | Pavadinimas | Žymuo | Mato vnt. | Kiekis | Pastabos
Vandens apslaitos mazgas
1 | Kalaus ketaus flanšas - vidinis sriegis DN50-1" | 2.3.2 | kompl. | 2
2 | Kalaus ketaus flanšinis adapteris PE vamzdžiui tempimui atsparus DN100-d110 | 2.3.4 | vnt. | 2
3 | Kalaus ketaus flanšinis atbulinis vožtuvas DN100 | 2.3.2 | vnt. | 2
4 | Kalaus ketaus flanšinis perėjimas DN100-DN50 | 2.3.2 | vnt. | 4
5 | Kalaus ketaus flanšinis tarpvamzdis DN100 L-800mm | 2.3.2 | vnt. | 1
6 | Kalaus ketaus flanšinis tarpvamzdis DN100 L-500mm | 2.3.2 | vnt. | 1
7 | Kalaus ketaus flanšinis tarpvamzdis DN100 L-300mm | 2.3.2 | vnt. | 1
8 | Kalaus ketaus flanšinis tarpvamzdis DN50 L-300mm | 2.3.2 | vnt. | 2
9 | Kalaus ketaus flanšinis tarpvamzdis DN50 L-200mm | 2.3.2 | vnt. | 2
10 | Kalaus ketaus flanšinis trišakis DN100-100 | 2.3.2 | vnt. | 2
11 | Kalaus ketaus flanšinis trišakis DN50-50 | 2.3.2 | vnt. | 2
12 | Kalaus ketaus flanšinė alkūnė DN100 | 2.3.2 | vnt. | 1
13 | Kalaus ketaus flanšinė sklendė ilga DN100 | 2.3.3 | vnt. | 7
14 | Rutulinis ventilis vandens išleidimui DN25 | 2.2.3 | vnt. | 2
15 | Universalus flanšinis adapteris tempimui atspaus DN100-d108 | 2.3.4 | vnt. | 2
16 | Šalto vandens skaitiklis flanšinis Qnom = 25 m³/h DN50 | 2.4.1 | vnt. | 2
17 | Fasoninės vamzdžių dalys | 2.3.2 | kompl. | 1
18 | Sistemos hidraulinis bandymas | 2.1.7 | sist | 1
19 | Sistemos praplovimas ir dezinfekavimas | 2.1.6 | sist | 1
20 | Vamzdynų montavimas, laikikliai, nejudamos atramos | 2.3.1 2.3.6 | kompl. | 1
21 | Gaisrinis sandarinimas | 4.4 | kompl. | 1
Jungtinis geriamasis - gaisrinis vandentiekis (iki esamos sistemos) V2
1.1 | Juodo plieno vamzdis DN100, PN16 | 2.1.2 2.1.5 | m | 22.56 |  | 18.8
1.2 | Juodo plieno vamzdis DN65, PN16 | 2.1.2 2.1.5 | m | 1.2 |  | 1
1.3 | PE100-RC DN100 PN16 vamzdžiai skirti vandentiekio tinklui ir jų klojimas atviru būdu, įrengiant smėlio pasluoksnį profiliavimui, vamzdžio užpylimas smėliu virš vamzdžio 30cm. Su fasoninėmis dalimis. | 2.1.3 2.1.5 | m | 6.252 |  | 5.21
1.4 | El. vandens šildytuvas | 2.7 | kompl. | pagal naudojamų san. mazgų kiekį
1.5 | Jungimas į esamą sistemą (DN100-DN65) |  | kompl. | 1
1.6 | Sistemos dalies atjungimas, aklinimas. |  | kompl. | 1
1.7 | Fasoninės vamzdžių dalys | 2.3.2 | kompl. | 1
1.8 | Sistemos hidraulinis bandymas | 2.1.7 | sist | 1
1.9 | Sistemos praplovimas ir dezinfekavimas | 2.1.6 | sist | 1
1.1 | Vamzdynų montavimas, laikikliai, nejudamos atramos | 2.3.1 2.3.6 | kompl. | 1
1.11 | Gaisrinis sandarinimas | 4.4 | kompl. | 1
Buitinės nuotekos (nuo laikino apsaugos posto) F1, FS1
2.1 | Nuotekų siurblys FS1-1. Q=0.3 l/s, H=7,0m | 3.6.2 | kompl. | 1
2.2 | Plastikinis šulinys d1000, H=2,0m. Slėgio gesinimo, komplektuojamas kartu su: - Dangčiu A15, sandariu; - su protarpiniais vamzdžiui; - hidroizoliacija; | 5.2 5.3 | kompl. | 1 |  | 2.5
2.3 | HDPE slėginis nuotekų vamzdis DN40 ir jų klojimas atviru būdu, įrengiant smėlio pasluoksnį profiliavimui, vamzdžio užpylimas smėliu virš vamzdžio 30cm. Su fasoninėmis dalimis. | 2.1.3 3.1.6 3.1.7 | m | 78.516 |  | 65.43
2.4 | Plastikinis PVC buitinių nuotekų vamzdis, SN4 klasės, su fasoninėmis dalimis DN110 | 3.1.3 3.1.7 | m | 2
2.5 | Atbulinis vožtuvas DN40, PN10 |  | vnt. | 1
2.6 | Uždarymo ventilis DN40, PN10 | 2.2.3 | vnt. | 1
2.7 | Sistemos hidraulinis ir eksfiltracinis bandymai | 3.1.8 | kompl. | 1
2.8 | Sistemos praplovimas ir dezinfekavimas |  | kompl. | 1
2.9 | Vandens tyrimai, pažyma |  | kompl. | 1
2.1 | Vamzdynų montavimas | 3.1.6 | kompl. | 1
2.11 | Vamzdynų klojimas | 3.1.7 | kompl. | 1
2.12 | Gaisrinis sandarinimas | 4.4 | kompl. | 1
2.13 | Vagų, angų gręžimas, užtaisymas, hidroizoliacija, mechanizmai | 3.1.9 | kompl. | 1
Vandentiekis V1, T3, T4
Šaltas vandenitekis V1
3.1 | Daugiasluoksnis vamzdis PE-X, PN6, magistralės | 2.1.1 2.1.5
3.2 | DN32 |  | m | 10.8 |  | 9
3.3 | DN25 |  | m | 13.2 |  | 11
3.4 | Kondensacijai atspari, sintetinto kaučiuko izoliacija 20mm storio | 4.3
3.5 | Vamzdžiui DN32 |  | m | 10.8
3.6 | Vamzdžiui DN25 |  | m | 13.2
3.7 | Daugiasluoksnis vamzdis PE-X, PN6, pūsto polietileno šarve 9mm | 2.1.1 2.1.5
3.8 | DN20 |  | m | 42 |  | 35
3.9 | DN16 |  | m | 16.8 |  | 14
Karštas vandentiekis T3
3.1 | Daugiasluoksnis vamzdis PE-X, PN6, magistralės | 2.1.1 2.1.5
3.11 | DN32 |  | m | 10.8 |  | 9
3.12 | DN25 |  | m | 13.2 |  | 11
3.13 | Akmens vatos kevalas 40mm storio | 4.1
3.14 | Vamzdžiui DN32 |  | m | 10.8
3.15 | Vamzdžiui DN25 |  | m | 13.2
3.16 | Daugiasluoksnis vamzdis PE-X, PN6, pūsto polietileno šarve 9mm | 2.1.1 2.1.5
3.17 | DN20 |  | m | 6 |  | 5
3.18 | DN16 |  | m | 7.2 |  | 6
Cirkuliacinis vandentiekis T4
3.19 | Daugiasluoksnis vamzdis PE-X, PN6, magistralės | 2.1.1 2.1.5
3.2 | DN25 |  | m | 2.4 |  | 2
3.21 | DN20 |  | m | 20.4 |  | 17
3.22 | Akmens vatos kevalas 40mm storio | 4.1
3.23 | Vamzdžiui DN25 |  | m | 2.4
3.24 | Vamzdžiui DN20 |  | m | 20.4
Bendrai V1, T3, T4
3.25 | Uždaromasis ventilis, PN6 | 2.2.3
3.26 | DN32 |  | vnt. | 2
3.27 | DN25 |  | vnt. | 1
3.28 | DN20 |  | vnt. | 4
3.29 | DN15 drenavimui | 2.2.3 | kompl. | 1
3.3 | Solenoidinis vožtuvas DN20 | 2.2.4 | vnt. | 2
3.31 | Solenoidinis vožtuvas DN15 | 2.2.4 | vnt. | 4
3.32 | Sistemos hidraulinis bandymas | 2.1.7 | sist | 1 |  |  |  | ventiliai | kiekis | suma
3.33 | Sistemos praplovimas ir dezinfekavimas | 2.1.6 | sist | 1 |  |  | klozetas | 1 | 4 | 4
3.34 | Vandens tyrimai, pažyma |  | kompl. | 1 |  |  | praustuvas | 2 | 4 | 8
3.35 | Vamzdynų montavimas, laikikliai, nejudamos atramos | 2.1.5 | sist. | 1 |  |  |  |  | IŠ VISO: | 12
3.36 | Gaisrinis sandarinimas | 4.4 | kompl. | 1
3.37 | Prietaisiniai ventiliai, Ø15 mm | 2.2.3 | vnt. | 12
3.38 | Vamzdynų, skaitiklių, uždarymo ventilių žymėjimas |  | kompl. | 1
Gaisrinis vandentiekis V2
4.1 | Nerūdijančio plieno vamzdis DN80, d88.9x2.0mm | 2.1.4 2.1.5 | m | 59.028 |  | 49.19
4.2 | Nerūdijančio plieno vamzdis DN65, d76.1x2.0mm |  | m | 36.564 |  | 30.47
4.3 | Nerūdijančio plieno vamzdis DN50, d54.0x1.5mm |  | m | 48.816 |  | 40.68
4.4 | Gaisrinis čiaupas su 20m žarna ir 13mm purkštukais | 2.8 | kompl. | 12
4.5 | Kalaus ketaus flanšinė sklendė trumpa DN80, PN16 | 2.3.3 | vnt. | 1
4.6 | VAM_Nerūd. pl. flanšas - presuojama jungtis DN80-d88,9 | 2.3.2 | vnt. | 2
4.7 | Drenavimo ventilis DN15, PN10 | 2.2.3 | kompl. | 1
4.8 | Fasoninės vamzdžių dalys | 2.1.4 | kompl. | 1
4.9 | Sistemos hidraulinis bandymas | 2.1.7 | sist | 1
4.1 | Sistemos praplovimas ir dezinfekavimas | 2.1.6 | sist | 1
4.11 | Vamzdynų montavimas, laikikliai, nejudamos atramos | 2.1.5 | kompl. | 1
4.12 | Gaisrinis sandarinimas | 4.4 | kompl. | 1
Buitinės nuotekos F1
5.1 | Plastikinis PVC buitinių nuotekų vamzdis, SN8 klasės ir jų klojimas atviru būdu, įrengiant smėlio pasluoksnį profiliavimui, vamzdžio užpylimas smėliu virš vamzdžio 30cm. Su fasoninėmis dalimis. | 3.1.3 3.1.7
5.2 | DN160 |  | m | 45.924 |  | 38.27
5.3 | DN110 |  | m | 14.856 |  | 12.38
5.4 | Plastikinis PP mažatriukšmis buitinių nuotekų vamzdis, DN110, su fasoninėmis dalimis | 3.1.4 3.1.6 | m | 24.624 |  | 20.52
5.5 | Plastikinis PVC buitinių nuotekų vamzdis, su fasoninėmis dalimis | 3.1.2 3.1.4
5.6 | DN110 |  | m | 1.98 |  | 1.65
5.7 | DN50 |  | m | 32.076 |  | 26.73
5.8 | Trapas DN50 su nerūdijančio plieno grotelėmis, A15 | 3.5.1 | vnt. | 1
5.9 | Pravala DN160 su nerūdijančio plieno dangteliu, A15 | 3.7.1 | vnt. | 1
5.1 | Ventiliacijos stogelis DN110 | 3.8 | vnt. | 2
5.11 | Buitinių nuotekų revizija, DN110, stovuose | 3.11 | vnt. | 4
5.12 | Durelės revizijoms, 0,2 x 0,2, EI60 ir jų montavimo darbai |  | vnt. | 4
5.13 | Plastikinis šulinys d1000, H=1,0m. Atbulinio vožtuvo montavimui. komplektuojamas kartu su: - Dangčiu A15, sandariu; - su protarpiniais vamzdžiui; - hidroizoliacija; | 5.2 5.3 | kompl. | 1
5.14 | Atbulinis vožtuvas D150, elektrifikuotas, su valdymo bloku | 3.13 | kompl. | 1
5.15 | Priešgaisrinė apkaba DN110 | 3.3 | kompl. | 1
5.16 | Sistemos hidraulinis ir eksfiltracinis bandymai | 3.1.8 | kompl. | 1
5.17 | Vandens tyrimai, pažyma |  | kompl. | 1
5.18 | Vamzdynų montavimas | 3.1.6 | kompl. | 1
5.19 | Vamzdynų klojimas | 3.1.7 | kompl. | 1
5.2 | Gaisrinis sandarinimas | 4.4 | kompl. | 1
5.21 | Vagų, angų gręžimas, užtaisymas, hidroizoliacija, mechanizmai | 3.1.9 | kompl. | 1
Kondensato nuotekos K
6.1 | Plastikinis PVC nuotekų vamzdis, su fasoninėmis dalimis | 3.1.2 3.1.6
6.2 | DN40 |  | m | 93.42 |  | 77.85
6.3 | DN32 |  | m | 31.128 |  | 25.94
6.4 | Lanksti PP žarna, skaidro ID 6mm |  | m | 9.408 |  | 7.84
6.5 | Sausas kvapų uždoris DN32-40, atvirai montuojamas | 3.12.1 | vnt. | 21
6.6 | Sausas kvapų uždoris DN32, potinkinis, montuojamas dėžutėje | 3.12.2 | vnt. | 4
6.7 | Kondensato siurblio komplektas | 3.14 | vnt. | 1
6.8 | Sistemos hidraulinis ir eksfiltracinis bandymai | 3.1.8 | kompl. | 1
6.9 | Vandens tyrimai, pažyma |  | kompl. | 1
6.1 | Vamzdynų montavimas | 3.1.6 | kompl. | 1
6.11 | Gaisrinis sandarinimas | 4.4 | kompl. | 1
6.12 | Vagų, angų gręžimas, užtaisymas, hidroizoliacija, mechanizmai | 3.1.9 | kompl. | 1
Paviršinės nuotekos L1
7.1 | Plastikinis PVC-U slėginis movinis lietaus nuotekų vamzdis (klijuojamas), su fasoninėmis dalimis | 3.1.1
7.2 | DN160 |  | m | 8.628 |  | 7.19
7.3 | DN110 |  | m | 67.188 |  | 55.99
7.4 | L1-Sintetinto kaučiuko antikondensacinė izoliacija, 20 mm storio, klijuojama DN110 vamzdžiui | 4.3 | m² | 37.08 |  | 30.9
7.5 | Revizija PVC-U DN160, montuojama stove | 3.11 | vnt. | 1
7.6 | Revizija PVC-U DN110, montuojama stove | 3.11 | vnt. | 2
7.7 | Revizija PVC-U DN110 montuojama horizantalioje dalyje | 3.11 | vnt. | 1
7.8 | Stogo įlaja DN110, pajungimas iš apačios, šildoma | 3.9.1 | vnt. | 5
7.9 | Parapetinė stogo įlaja, su d75 išleidimu, šildoma | 3.9.2 | vnt. | 2
7.1 | Sistemos hidraulinis ir eksfiltracinis bandymai | 3.1.8 | kompl. | 1
7.11 | Sistemos praplovimas ir dezinfekavimas |  | kompl. | 1
7.12 | Vandens tyrimai, pažyma |  | kompl. | 1
7.13 | Vamzdynų montavimas | 3.1.6 | kompl. | 1
7.14 | Vamzdynų klojimas | 3.1.7 | kompl. | 1
7.15 | Gaisrinis sandarinimas | 4.4 | kompl. | 1
7.16 | Vagų, angų gręžimas, užtaisymas, hidroizoliacija, mechanizmai | 3.1.9 | kompl. | 1

## 1.2 etapas
1.2 ETAPAS
Nr. | Pavadinimas | Žymuo | Mato vnt. | Kiekis | Pastabos
Vandens apslaitos mazgas
S1 | Slėgio kėlimo stotelė Q=5,51 l/s, H=22,0m, su gamykline automatika | 2.6.1 | kompl. | 1
GS1 | Gaisrinė siurblinė Q=5,4 l/s, H=35,00m, su gamykline automatika | 2.6.2 | kompl. | 1
1 | Flanšinis guminis kompensatorius DN50 | 2.3.2 | vnt. | 6
2 | Kalaus ketaus flanšas - vidinis sriegis DN50-2" | 2.3.2 | vnt. | 2
3 | Kalaus ketaus flanšas - vidinis sriegis DN50-1"1/2' | 2.3.2 | vnt. | 2
4 | Kalaus ketaus flanšas - vidinis sriegis DN50-1" | 2.3.2 | vnt. | 1
5 | Kalaus ketaus flanšinis adapteris PE vamzdžiui tempimui atsparus DN100-d110 | 2.3.4 | vnt. | 2
6 | Kalaus ketaus flanšinis atbulinis vožtuvas DN100 | 2.3.2 | vnt. | 2
7 | Kalaus ketaus flanšinis atbulinis vožtuvas DN80 | 2.3.2 | vnt. | 1
8 | Kalaus ketaus flanšinis perėjimas DN100-DN50 | 2.3.2 | vnt. | 6
9 | Kalaus ketaus flanšinis perėjimas DN80-DN65 | 2.3.2 | vnt. | 2
10 | Kalaus ketaus flanšinis perėjimas DN80-DN50 | 2.3.2 | vnt. | 4
11 | Kalaus ketaus flanšinis perėjimas DN65-1" | 2.3.2 | vnt. | 2
12 | Kalaus ketaus flanšinis tarpvamzdis DN100 L-1000mm | 2.3.2 | vnt. | 4
13 | Kalaus ketaus flanšinis tarpvamzdis DN100 L-800mm | 2.3.2 | vnt. | 1
14 | Kalaus ketaus flanšinis tarpvamzdis DN100 L-700mm | 2.3.2 | vnt. | 2
15 | Kalaus ketaus flanšinis tarpvamzdis DN100 L-600mm | 2.3.2 | vnt. | 1
16 | Kalaus ketaus flanšinis tarpvamzdis DN100 L-500mm | 2.3.2 | vnt. | 3
17 | Kalaus ketaus flanšinis tarpvamzdis DN100 L-300mm | 2.3.2 | vnt. | 1
18 | Kalaus ketaus flanšinis tarpvamzdis DN100 L-200mm | 2.3.2 | vnt. | 1
19 | Kalaus ketaus flanšinis tarpvamzdis DN80 L-1000mm | 2.3.2 | vnt. | 4
20 | Kalaus ketaus flanšinis tarpvamzdis DN80 L-600mm | 2.3.2 | vnt. | 1
21 | Kalaus ketaus flanšinis tarpvamzdis DN80 L-500mm | 2.3.2 | vnt. | 1
22 | Kalaus ketaus flanšinis tarpvamzdis DN80 L-400mm | 2.3.2 | vnt. | 1
23 | Kalaus ketaus flanšinis tarpvamzdis DN80 L-300mm | 2.3.2 | vnt. | 1
24 | Kalaus ketaus flanšinis tarpvamzdis DN80 L-200mm | 2.3.2 | vnt. | 1
25 | Kalaus ketaus flanšinis tarpvamzdis DN80 L-100mm | 2.3.2 | vnt. | 1
26 | Kalaus ketaus flanšinis tarpvamzdis DN50 L-300mm | 2.3.2 | vnt. | 2
27 | Kalaus ketaus flanšinis tarpvamzdis DN50 L-200mm | 2.3.2 | vnt. | 2
28 | Kalaus ketaus flanšinis trišakis DN100-100 | 2.3.2 | vnt. | 2
29 | Kalaus ketaus flanšinis trišakis DN100-80 | 2.3.2 | vnt. | 1
30 | Kalaus ketaus flanšinis trišakis DN100-50 | 2.3.2 | vnt. | 1
31 | Kalaus ketaus flanšinis trišakis DN80-80 | 2.3.2 | vnt. | 1
32 | Kalaus ketaus flanšinis trišakis DN80-50 | 2.3.2 | vnt. | 2
33 | Kalaus ketaus flanšinis trišakis DN65-50 | 2.3.2 | vnt. | 1
34 | Kalaus ketaus flanšinis trišakis DN50-50 | 2.3.2 | vnt. | 3
35 | Kalaus ketaus flanšinė alkūnė DN100 | 2.3.2 | vnt. | 9
36 | Kalaus ketaus flanšinė alkūnė DN80 | 2.3.2 | vnt. | 9
37 | Kalaus ketaus flanšinė alkūnė DN50 | 2.3.2 | vnt. | 7
38 | Kalaus ketaus flanšinė sklendė ilga DN100 | 2.3.3 | vnt. | 6
39 | Kalaus ketaus flanšinė sklendė ilga DN80 | 2.3.3 | vnt. | 4
40 | Kalaus ketaus flanšinė sklendė ilga DN65 | 2.3.3 | vnt. | 3
41 | Kalaus ketaus flanšinė sklendė ilga DN50 | 2.3.3 | vnt. | 1
42 | Kalaus ketaus flanšinė sklendė ilga su el. pavara DN80 | 2.3.3 | vnt. | 2
43 | Nerūdijančio plieno flanšas - presuojama jungtis DN80-d88,9 | 2.3.2 | vnt. | 2
44 | Nerūdijančio plieno flanšas - presuojama jungtis DN65-d65 | 2.3.2 | vnt. | 2
45 | Rutulinis ventilis vandens išleidimui DN25 | 2.2.3 | vnt. | 5
46 | Rutulinis ventilis vandens išleidimui DN15 | 2.2.3 | vnt. | 2
47 | Universalus flanšinis adapteris tempimui atspaus DN100-d108 | 2.3.4 | vnt. | 4
48 | Šalto vandens skaitiklis DN15 Qnom = 1 5 m³/h DN15 | 2.4.1 | vnt. | 1
49 | Šalto vandens skaitiklis DN25 Qnom = 10 m³/h DN25 | 2.4.1 | vnt. | 1
50 | Šalto vandens skaitiklis DN40 Qnom = 16 m³/h DN40 | 2.4.1 | vnt. | 1
51 | Šalto vandens skaitiklis flanšinis DN50 Qnom = 25 m³/h DN50 | 2.4.2 | vnt. | 2
52 | Fasoninės vamzdžių dalys | 2.3.2 | kompl. | 1
53 | Sistemos hidraulinis bandymas | 2.1.7 | sist | 1
54 | Sistemos praplovimas ir dezinfekavimas | 2.1.6 | sist | 1
55 | Vandens tyrimai, pažyma |  | kompl. | 1
Gaisrinis vandentiekis V2
1.1 | Juodo plieno vamzdis DN100, PN16 | 2.1.2 2.1.5 | m | 6 |  | 5
1.2 | Nerūdijančio plieno vamzdis DN80, d88.9x2.0mm | 2.1.4 2.1.5 | m | 511.2 |  | 426
1.3 | Nerūdijančio plieno vamzdis DN65, d76.1x2.0mm |  | m | 77.1 |  | 64.25
1.4 | Nerūdijančio plieno vamzdis DN50, d54.0x1.5mm |  | m | 361.044 |  | 300.87
1.5 | Gaisrinis čiaupas su 20m žarna ir 13mm purkštukais | 2.8 | kompl. | 53
1.6 | Kalaus ketaus flanšinė sklendė trumpa DN80, PN16 | 2.3.3 | vnt. | 6
1.7 | VAM_Nerūd. pl. flanšas - presuojama jungtis DN80-d88,9 | 2.3.2 | vnt. | 12
1.8 | Drenavimo ventilis DN15, PN10 | 2.2.3 | kompl. | 1
1.9 | Fasoninės vamzdžių dalys | 2.3.2 | kompl. | 1
1.1 | Sistemos hidraulinis bandymas | 2.1.7 | sist | 1
1.11 | Sistemos praplovimas ir dezinfekavimas | 2.1.6 | sist | 1
1.12 | Vamzdynų montavimas, laikikliai, nejudamos atramos | 2.1.5 | kompl. | 1
1.13 | Gaisrinis sandarinimas | 4.4 | kompl. | 1
Buitinis vandentiekis
2.1 | PE100-RC PN10 d110 įvadinis vamzdis skirti vandentiekio tinklui, montuojamas apsauginėje gilzėje. | 2.1.3 | m | 4.8 | įvadas | 4
Šaltas vandenitekis V1
2.2 | Daugiasluoksnis vamzdis PE-X, PN6, magistralės | 2.1.1
2.3 | DN63 |  | m | 52.656 |  | 43.88
2.4 | DN50 |  | m | 62.736 |  | 52.28
2.5 | DN32 |  | m | 78 |  | 65
2.6 | DN25 |  | m | 319.2 |  | 266
2.7 | DN20 |  | m | 6.276 |  | 5.23
2.8 | Kondensacijai atspari, sintetinto kaučiuko izoliacija 20mm storio | 2.1.3
2.9 | Vamzdžiui DN63 |  | m | 52.656
2.1 | Vamzdžiui DN50 |  | m | 62.736
2.11 | Vamzdžiui DN32 |  | m | 78
2.12 | Vamzdžiui DN25 |  | m | 319.2
2.13 | Vamzdžiui DN20 |  | m | 6.276
2.14 | Daugiasluoksnis vamzdis PE-X, PN6, pūsto polietileno šarve 9mm | 2.1.1
2.15 | DN25 |  | m | 17.352 |  | 14.46
2.16 | DN20 |  | m | 167.016 |  | 139.18
2.17 | DN16 |  | m | 274.416 |  | 228.68
Karštas vandentiekis T3
2.18 | Daugiasluoksnis vamzdis PE-X, PN6, magistralės | 2.1.1
2.19 | DN63 |  | m | 33.78 |  | 28.15
2.2 | DN50 |  | m | 62.028 |  | 51.69
2.21 | DN32 |  | m | 40.608 |  | 33.84
2.22 | DN25 |  | m | 104.784 |  | 87.32
2.23 | DN20 |  | m | 1.2 |  | 1
2.24 | Akmens vatos kevalas 40mm storio | 4.1
2.25 | Vamzdžiui DN63 |  | m | 33.78
2.26 | Vamzdžiui DN50 |  | m | 62.028
2.27 | Vamzdžiui DN32 |  | m | 40.608
2.28 | Vamzdžiui DN25 |  | m | 104.784
2.29 | Vamzdžiui DN20 |  | m | 1.2
2.3 | Daugiasluoksnis vamzdis PE-X, PN6, pūsto polietileno šarve 9mm | 2.1.1
2.31 | DN25 |  | m | 20.376 |  | 16.98
2.32 | DN20 |  | m | 99.528 |  | 82.94
2.33 | DN16 |  | m | 168.18 |  | 140.15
Cirkuliacinis vandentiekis T4
2.34 | Daugiasluoksnis vamzdis PE-X, PN6, magistralės | 2.1.1
2.35 | DN32 |  | m | 91.188 |  | 75.99
2.36 | DN25 |  | m | 46.86 |  | 39.05
2.37 | DN20 |  | m | 105.228 |  | 87.69
2.38 | Akmens vatos kevalas 40mm storio | 4.1
2.39 | Vamzdžiui DN32 |  | m | 91.188
2.4 | Vamzdžiui DN25 |  | m | 46.86
2.41 | Vamzdžiui DN20 |  | m | 105.228
Bendrai V1, T3, T4
2.42 | Uždaromasis ventilis, PN6 | 2.2.3
2.43 | DN63 |  | vnt. | 2
2.44 | DN32 |  | vnt. | 3
2.45 | DN25 |  | vnt. | 25
2.46 | DN20 |  | vnt. | 17
2.47 | DN15 |  | vnt. | 2
2.48 | DN15 drenavimui | 2.2.3 | kompl. | 9
2.49 | Uždaromasis ventilis DN25, PN6 su greito jungimo jungtimi | 2.2.4 | kompl. | 3
2.5 | Solenoidinis vožtuvas DN25 | 2.2.4 | vnt. | 14
2.51 | Solenoidinis vožtuvas DN20 | 2.2.4 | vnt. | 8
2.52 | Solenoidinis vožtuvas DN15 | 2.2.4 | vnt. | 4
2.53 | Termostatinis ventilis DN20 | 2.2.1 | vnt. | 5
2.54 | Automatinis oro išleidėjas DN15 | 2.2 | vnt. | 6 |  |  | klozetas | 1 | 37 | 37
2.55 | Sistemos hidraulinis bandymas | 2.1.7 | sist | 1 |  |  | praustuvas | 2 | 44 | 88
2.56 | Sistemos praplovimas ir dezinfekavimas | 2.1.6 | sist | 1 |  |  | plautuve | 2 | 5 | 10
2.57 | Vandens tyrimai, pažyma |  | kompl. | 1 |  |  | pisuaras | 1 | 12 | 12
2.58 | Vamzdynų montavimas, laikikliai, nejudamos atramos | 2.1.5 | sist. | 1 |  |  | dušas | 2 | 6 | 12
2.59 | Gaisrinis sandarinimas | 4.4 | kompl. | 1 |  | 605.21 | dušas | 2 | 5 | 10
2.6 | Prietaisiniai ventiliai, Ø15 mm | 2.2.3 | vnt. | 177 |  | 416.68 | bidete | 2 | 4 | 8
2.61 | Vamzdynų, skaitiklių, uždarymo ventilių žymėjimas |  | kompl. | 1 | [5 empty] | 177
Želdynų laistymas
2.62 | Triaigis vožtuvas DN25, PN6 |  | vnt. | 1
2.63 | Trijų padėčių pavara |  | vnt. | 1
2.64 | Atbulinis vožtuvas DN25, PN6 | 2.2
2.65 | DN32, PN6 |  | vnt. | 1
2.66 | DN25, PN6 |  | vnt. | 1
2.67 | Uždaromasis ventilis, PN6 | 2.2.3
2.68 | DN32 |  | vnt. | 3
2.69 | DN25 |  | vnt. | 1
2.7 | Diskinis filtras DN32, PN6 |  | vnt. | 1
Buitinės nuotekos F1
3.1 | Trapas-nuotekų siurblinė FS1-1. Q=1l/s, H=4m | 3.6.1 | kompl. | 1
3.2 | Plastikinis PVC buitinių nuotekų vamzdis, SN8 klasės ir jų klojimas atviru būdu, įrengiant smėlio pasluoksnį profiliavimui, vamzdžio užpylimas smėliu virš vamzdžio 30cm. Su fasoninėmis dalimis. | 3.1.3 3.1.7
3.3 | DN160 |  | m | 100.272 |  | 83.56
3.4 | DN110 |  | m | 175.944 |  | 146.62
3.5 | Plastikinis PP mažatriukšmis buitinių nuotekų vamzdis, su fasoninėmis dalimis | 3.1.4 3.1.6
3.6 | DN110 |  | m | 181.632 |  | 151.36
3.7 | DN50 |  | m | 18.768 |  | 15.64
3.8 | Plastikinis PVC buitinių nuotekų vamzdis, su fasoninėmis dalimis | 3.1.2 3.1.6
3.9 | DN110 |  | m | 26.556 |  | 22.13
3.1 | DN50 |  | m | 111.312 |  | 92.76
3.11 | HDPE slėginis nuotekų vamzdis DN40 ir jų klojimas atviru būdu, įrengiant smėlio pasluoksnį profiliavimui, vamzdžio užpylimas smėliu virš vamzdžio 30cm. Su fasoninėmis dalimis. | 2.1.3 3.1.6 | m | 19.704 |  | 16.42
3.12 | Trapas DN110, su nerūdijunčio plieno grotelėmis, A15 su atbulinio vožtuvu | 3.5.1 | vnt. | 11
3.13 | Trapas DN50, su nerūdijunčio plieno grotelėmis, A15 | 3.5.1 | vnt. | 3
3.14 | Pravala DN160, su nerūdijančio plieno grotelėmis, A15 | 3.7.1 | vnt. | 1
3.15 | Pravala DN110, su nerūdijančio plieno grotelėmis, A15 | 3.7.1 | vnt. | 4
3.16 | Ketinė pravala DN160, su betono užpildo dangteliu, C250 | 3.7.2 | vnt. | 2
3.17 | Ketinė pravala DN110, su betono užpildo dangteliu, C250 | 3.7.2 | vnt. | 1
3.18 | Ventiliacijos stogelis DN110 | 3.8 | vnt. | 8
3.19 | Ventiliacijos stogelis DN50 | 3.8 | vnt. | 1
3.2 | Buitinių nuotekų revizija, DN110, stovuose | 3.11 | vnt. | 22
3.21 | Durelės revizijoms, 0,2 x 0,2, EI60 ir jų montavimo darbai |  | vnt. | 22
3.22 | Buitinių nuotekų revizija, DN110, montuojama horizantalije dalyje | 3.11 | vnt. | 2
| U formos slėgio gesinimo kilpa ir jos mintavimas DN50 |  | vnt. | 1
3.23 | Priešgaisrinė apkaba DN110 | 3.3 | kompl. | 1
3.24 | Sistemos hidraulinis ir eksfiltracinis bandymai | 3.1.8 | kompl. | 1
3.25 | Sistemos praplovimas | 3.1.7 | kompl. | 1
3.26 | Vamzdynų montavimas | 3.1.6 | kompl. | 1
3.27 | Vamzdynų klojimas | 3.1.7 | kompl. | 1
3.28 | Gaisrinis sandarinimas | 4.4 | kompl. | 1
3.29 | Vagų, angų gręžimas, užtaisymas, hidroizoliacija, mechanizmai | 3.1.9 | kompl. | 1
Kondensato nuotekos K
4.1 | Plastikinis PVC nuotekų vamzdis, su fasoninėmis dalimis | 3.1.2
4.2 | DN40 |  | m | 1.2 |  | 1
4.3 | DN32 |  | m | 89.844 |  | 74.87
4.4 | Lanksti PP žarna, skaidro ID 6mm |  | m | 5.028 |  | 4.19
4.5 | Sausas kvapų uždoris DN32-40, atvirai montuojamas | 3.12.1 | vnt. | 13
4.6 | Sausas kvapų uždoris DN32, potinkinis, montuojamas dėžutėje | 3.12.2 | vnt. | 6
4.7 | Kondensato siurblio komplektas | 3.14 | vnt. | 1
4.8 | Sistemos hidraulinis ir eksfiltracinis bandymai | 3.1.8 | kompl. | 1
4.9 | Vamzdynų montavimas | 3.1.6 | kompl. | 1
4.1 | Vamzdynų klojimas | 3.1.7 | kompl. | 1
4.11 | Gaisrinis sandarinimas | 4.4 | kompl. | 1
4.12 | Vagų, angų gręžimas, užtaisymas, hidroizoliacija, mechanizmai | 3.1.9 | kompl. | 0
Paviršinės nuotekos L1
5.1 | Plastikinis PVC-U slėginis movinis lietaus nuotekų vamzdis (klijuojamas), su fasoninėmis dalimis DN110 | 3.1.1 | m | 307.956 |  | 256.63
5.2 | L1-Sintetinto kaučiuko antikondensacinė izoliacija, 20 mm storio, klijuojama | 4.3 | m² | 145.116 |  | 120.93
5.3 | Plastikinis PVC buitinių nuotekų vamzdis, SN8 klasės ir jų klojimas atviru būdu, įrengiant smėlio pasluoksnį profiliavimui, vamzdžio užpylimas smėliu virš vamzdžio 30cm. Su fasoninėmis dalimis. | 3.1.2 3.1.7
5.4 | DN200 |  | m | 7.668 |  | 6.39
5.5 | DN160 |  | m | 109.104 |  | 90.92
5.6 | DN110 |  | m | 105.84 |  | 88.2
5.7 | Plastikinis PVC buitinių nuotekų vamzdis, SN4 klasės ir jų montavimas. Su fasoninėmis dalimis. | 3.1.2 3.1.6
5.8 | DN160 |  | m | 101.808 |  | 84.84
5.9 | DN110 |  | m | 73.776 |  | 61.48
5.1 | Akmens vatos kevalas 50mm storio, su savireguliaciniu šildymo kabeliu. | 4.1
5.11 | Vamzdžiui DN160 |  | m | 101.808
5.12 | Vamzdžiui DN110 |  | m | 73.776
5.13 | Revizija PVC-U DN110, montuojama stove | 3.1.1 | vnt. | 25
5.14 | Revizija PVC-U DN110 montuojama horizantalioje dalyje | 3.1.1 | vnt. | 2
5.15 | Revizija PVC, SN4 DN160, montuojama stove | 3.11 | vnt. | 2
5.16 | Revizija PVC, SN4 DN160, montuojama horizantalioje dalyje | 3.11 | vnt. | 7
5.17 | Revizija PVC, SN4 DN110, montuojama horizantalioje dalyje | 3.11 | vnt. | 1
5.18 | Stogo įlaja DN110, pajungimas iš apačios, šildoma | 3.9.1 | vnt. | 20
5.19 | Žalio stogo įlaja DN110, pajungimas iš apačios, šildoma | 3.9.3 | kompl. | 11
5.2 | Pravala DN160, su nerūdijančio plieno grotelėmis, A15 | 3.7.1 | vnt. | 4
5.21 | Pravala DN110, su nerūdijančio plieno grotelėmis, A15 | 3.7.1 | vnt. | 4
5.22 | Ketinė pravala DN160, su betono užpildo dangteliu, C250 | 3.7.2 | vnt. | 6
5.23 | Ketinė pravala DN110, su betono užpildo dangteliu, C250 | 3.7.2 | vnt. | 2
5.24 | Parapetinė stogo įlaja, su d75 išleidimu, šildoma | 3.9.2 | vnt. | 1
5.25 | Vandens rinktuvas | 2.9 | vnt. | 1
5.26 | Skardinis lietvamzdis 75x75 |  | m | 11
5.27 | Sistemos hidraulinis ir eksfiltracinis bandymai | 3.1.8 | kompl. | 1
5.28 | Sistemos praplovimas ir dezinfekavimas |  | kompl. | 1
5.29 | Vandens tyrimai, pažyma |  | kompl. | 1
5.3 | Vamzdynų montavimas | 3.1.6 | kompl. | 1
5.31 | Vamzdynų klojimas | 3.1.7 | kompl. | 1
5.32 | Gaisrinis sandarinimas | 4.4 | kompl. | 1
5.33 | Vagų, angų gręžimas, užtaisymas, hidroizoliacija, mechanizmai | 3.1.9 | kompl. | 1
Paviršinės nuotekos L2
6.1 | Plastikinis PVC buitinių nuotekų vamzdis, SN8 klasės ir jų klojimas atviru būdu, įrengiant smėlio pasluoksnį profiliavimui, vamzdžio užpylimas smėliu virš vamzdžio 30cm. Su fasoninėmis dalimis. | 3.1.3 3.1.7
6.2 | DN200 |  | m | 2.4 |  | 2
6.3 | DN160 |  | m | 107.556 |  | 89.63
6.4 | DN110 |  | m | 223.728 |  | 186.44
6.5 | Plastikinis PVC buitinių nuotekų vamzdis, SN4 klasės ir jų montavimas. Su fasoninėmis dalimis, DN110 | 3.1.3 3.1.6 | m | 36.552 |  | 30.46
6.6 | Akmens vatos kevalas 50mm storio, su savireguliaciniu šildymo kabeliu, vamzdžiui DN110 | 4.1 | m | 36.552
6.7 | HDPE slėginis nuotekų vamzdis DN90 ir jo montavimas. Su fasoninėmis dalimis. | 2.1.3 | m | 16.188 |  | 13.49
6.8 | Akmens vatos kevalas 50mm storio, su savireguliaciniu šildymo kabeliu, vamzdžiui DN90 | 4.1 | m | 16.188
6.9 | Revizija PVC, SN4 DN160, montuojama stove | 3.11 | vnt. | 7
| Revizija PVC, SN4 DN200, montuojama horizontaliai | 3.11 | vnt. | 1
| U formos slėgio gesinimo kilpa ir jos mintavimas DN90 |  | vnt. | 1
6.1 | Plastikinis šulinys d315, H=2,0 m, komplektuojamas kartu su: - Apvaliomis kalaus ketaus dangčiu D400; - su protarpiniais vamzdžiui; - hidroizoliacija; - atitinkamu požeminių komunikacijų nužymėjimo ženklu/lentele; | 5.2 5.3 | kompl. | 1
6.11 | Plastikinis šulinys d1000, H=2,0 m, sėsdinamoji dalis - 0,6m komplektuojamas kartu su: - Apvaliomis kalaus ketaus dangčiu D400; - su protarpiniais vamzdžiui; - hidroizoliacija; - atitinkamu požeminių komunikacijų nužymėjimo ženklu/lentele; | 5.2 5.3 | kompl. | 1
6.12 | Paviršinių nuotekų siurblinė LS2-1 Q=9 l/s, H=3m, HDPE siurblinės šulinys d2,0m/ H=3,2m komplektuojamas kartu su: -kalaus ketaus dangčiu plaukiojančiojo tipo (D400 kl.) -su protarpiniais; -hidroizoliacija; -atitinkamu požeminių komunikacijų nužymėjimo ženklu/lentele. Siurbliai Q=9 l/s, H=3,0m (1 darbinis, 1 atsarginis). Su betoniniu pamatu ir įtvirtinimu dėl gruntinio vandens išplukdymo. Su visa reikiama armatūra ir fasoninėmis dalimis | 3.6.3 | kompl. | 1
Latakai F900 atsparumo klasės
6.13 | Sistema - monolitinis polimerbetoninis latakas D400-F900. Viso: 11,0 m. | 3.4.1 | kompl. | 1
6.14 | latakas L-1,0 m, antracito spalva h=26,5-26,5 |  |  | 10
6.15 | revizinis elementas L-0,5 m, h=27,5-27,5 |  |  | 1
6.16 | revizinis elementas L-0,5 m, su DN100 h=27,5-27,5 |  |  | 1
6.17 | galinė sienutė, antracito spalva |  |  | 2
6.18 | Sistema - monolitinis polimerbetoninis latakas D400-F900. Viso: 6,0 m. | 3.4.1 | kompl. | 1
6.19 | latakas L-1,0 m, Nr. 0.0 antracito spalva h=26,5-26,5 |  |  | 5
6.2 | revizinis elementas L-0,5 m, h=27,5-27,5 |  |  | 1
6.21 | revizinis elementas L-0,5 m, su DN100 h=27,5-27,5 |  |  | 1
6.22 | galinė sienutė, antracito spalva |  |  | 2
6.23 | Sistema - monolitinis polimerbetoninis latakas D400-F900. Viso: 3,5 m. | 3.4.1 | kompl. | 1
6.24 | latakas L-1,0 m, Nr. 0.0 antracito spalva h=26,5-26,5 |  |  | 3
6.25 | revizinis elementas L-0,5 m, su DN100 h=27,5-27,5 |  |  | 1
6.26 | galinė sienutė, antracito spalva |  |  | 2
6.27 | Sistema - monolitinis polimerbetoninis latakas D400-F900. Viso: 3,5 m. | 3.4.1 | kompl. | 1
6.28 | latakas L-1,0 m, Nr. 0.0 antracito spalva h=26,5-26,5 |  |  | 3
6.29 | revizinis elementas L-0,5 m, su DN100 h=27,5-27,5 |  |  | 1
6.3 | galinė sienutė, antracito spalva |  |  | 2
6.31 | Sistema - monolitinis polimerbetoninis latakas D400-F900. Viso: 3,0 m. | 3.4.1 | kompl. | 1
6.32 | latakas L-1,0 m, Nr. 0.0 antracito spalva h=26,5-26,5 |  |  | 2
6.33 | revizinis elementas L-0,5 m, h=27,5-27,5 |  |  | 1
6.34 | revizinis elementas L-0,5 m, su DN100 h=27,5-27,5 |  |  | 1
6.35 | galinė sienutė, antracito spalva |  |  | 2
6.36 | Sistema - monolitinis polimerbetoninis latakas D400-F900. Viso: 3,0 m. | 3.4.1 | kompl. | 1
6.37 | latakas L-1,0 m, Nr. 0.0 antracito spalva h=26,5-26,5 |  |  | 2
6.38 | revizinis elementas L-0,5 m, h=27,5-27,5 |  |  | 1
6.39 | revizinis elementas L-0,5 m, su DN100 h=27,5-27,5 |  |  | 1
6.4 | galinė sienutė, antracito spalva |  |  | 2
6.41 | Sistema - monolitinis polimerbetoninis latakas D400-F900. Viso: 3,0 m. | 3.4.1 | kompl. | 1
6.42 | latakas L-1,0 m, Nr. 0.0 antracito spalva h=26,5-26,5 |  |  | 2
6.43 | revizinis elementas L-0,5 m, h=27,5-27,5 |  |  | 1
6.44 | revizinis elementas L-0,5 m, su DN100 h=27,5-27,5 |  |  | 1
6.45 | galinė sienutė, antracito spalva |  |  | 2
6.46 | Sistema - monolitinis polimerbetoninis latakas D400-F900. Viso: 3,0 m. | 3.4.1 | kompl. | 1
6.47 | latakas L-1,0 m, Nr. 0.0 antracito spalva h=26,5-26,5 |  |  | 2
6.48 | revizinis elementas L-0,5 m, h=27,5-27,5 |  |  | 1
6.49 | revizinis elementas L-0,5 m, su DN100 h=27,5-27,5 |  |  | 1
6.5 | galinė sienutė, antracito spalva |  |  | 2
6.51 | Sistema - monolitinis polimerbetoninis latakas D400-F900. Viso: 3,0 m. | 3.4.1 | kompl. | 1
6.52 | latakas L-1,0 m, Nr. 0.0 antracito spalva h=26,5-26,5 |  |  | 2
6.53 | revizinis elementas L-0,5 m, h=27,5-27,5 |  |  | 1
6.54 | revizinis elementas L-0,5 m, su DN100 h=27,5-27,5 |  |  | 1
6.55 | galinė sienutė, antracito spalva |  |  | 2
6.56 | Sistema - monolitinis polimerbetoninis latakas D400-F900. Viso: 3,0 m. | 3.4.1 | kompl. | 1
6.57 | latakas L-1,0 m, Nr. 0.0 antracito spalva h=26,5-26,5 |  |  | 2
6.58 | revizinis elementas L-0,5 m, h=27,5-27,5 |  |  | 1
6.59 | revizinis elementas L-0,5 m, su DN100 h=27,5-27,5 |  |  | 1
6.6 | galinė sienutė, antracito spalva |  |  | 2
Latakai B125 atsparumo klasės
6.61 | Sistema - su juostinėmis kaliojo ketaus grotelėmis B125. 3 linijos po 20,0 m. Viso: 60,0 m | 3.4.2 | kompl. | 1
6.62 | V100S Seal in latakas L-1,0 m, Nr. 1-10 h=15,0-20,0 |  |  | 57
6.63 | V100S Seal in latakas L-1,0 m, Nr. 10.0.2 su DN100 h=21,0-21,0 |  |  | 3
6.64 | V100 juostinės ketaus grotelės B125 L-0,5 m |  |  | 120
6.65 | V100S Seal in galinė sienutė |  |  | 6
6.66 | Sistema - su juostinėmis kaliojo ketaus grotelėmis B125. Viso: 40,0 m | 3.4.2 | kompl. | 1
6.67 | V100S Seal in latakas L-1,0 m, Nr. 1-10 h=15,0-20,0 |  |  | 38
6.68 | V100S Seal in latakas L-1,0 m, Nr. 10.0.2 su DN100 h=21,0-21,0 |  |  | 2
6.69 | V100 juostinės ketaus grotelės B125 L-0,5 m |  |  | 80
6.7 | V100S Seal in galinė sienutė |  |  | 2
6.71 | Sistema - su juostinėmis kaliojo ketaus grotelėmis B125. Viso: 10,0 m | 3.4.2 | kompl. | 1
6.72 | V100S Seal in latakas L-1,0 m, Nr. 1-10 h=15,0-20,0 |  |  | 9
6.73 | V100S Seal in latakas L-1,0 m, Nr. 10.0.2 su DN100 h=21,0-21,0 |  |  | 1
6.74 | V100 juostinės ketaus grotelės B125 L-0,5 m |  |  | 20
6.75 | V100S Seal in galinė sienutė |  |  | 2
6.76 | Sistema - su juostinėmis kaliojo ketaus grotelėmis B125. Viso: 7,5 m | 3.4.2 | kompl. | 1
6.77 | V100S Seal in latakas L-1,0 m, Nr. 1-10 h=15,0-20,0 |  |  | 6
6.78 | V100S Seal in latakas L-0,5 m, Nr. 10.1 h=20,0-20,0 |  |  | 1
6.79 | V100S Seal in latakas L-1,0 m, Nr. 10.0.2 su DN100 h=21,0-21,0 |  |  | 1
6.8 | V100 juostinės ketaus grotelės B125 L-0,5 m |  |  | 15
6.81 | V100S Seal in galinė sienutė |  |  | 2
Latakai B125 atsparumo klasės, žemo aukščio
6.81 | Sistema - su kaliojo ketaus grot., C250. 3 linijos po 5,0 m. Viso: 15,0 m | 3.4.3 | kompl. | 1
6.82 | Seal in V100S H8 latakas L-1,0 m h=8,0-8,0 |  |  | 12
6.83 | Seal in V100S H8 latakas L-1,0 m su DN100 h=9,3-9,3 |  |  | 3
6.84 | V100 kaliojo ketaus grotelės L-0,5 m, C250 |  |  | 30
6.85 | Seal in V100S H8 galinė sienelė (priekis) |  |  | 3
6.86 | Seal in V100S H8 galinė sienelė (galas) |  |  | 3
6.87 | Sistema - su kaliojo ketaus grot., C250. 3 linijos po 25,0 m. Viso: 75,0 m | 3.4.3 | kompl. | 1
6.88 | Seal in V100S H8 latakas L-1,0 m h=8,0-8,0 |  |  | 24
6.89 | Seal in V100S H8 latakas L-1,0 m su DN100 h=9,3-9,3 |  |  | 1
6.9 | V100 kaliojo ketaus grotelės L-0,5 m, C250 |  |  | 50
6.91 | Seal in V100S H8 galinė sienelė (priekis) |  |  | 1
6.92 | Seal in V100S H8 galinė sienelė (galas) |  |  | 1
Kita
6.93 | Ketinė pravala DN160, su ketiniu dangteliu, B125 | 3.7.2 | vnt. | 2
6.94 | Ketinė pravala DN160, su betono užpildo dangteliu, C250 | 3.7.2 | vnt. | 1
6.95 | Pravala DN110, su nerūdijančio plieno grotelėmis, A15 | 3.7.1 | vnt. | 2
6.96 | Trapas DN50, su nerūdijunčio plieno grotelėmis, A15 | 3.5.1 | vnt. | 4
6.97 | Sistemos hidraulinis ir eksfiltracinis bandymai | 3.1.8 | kompl. | 1
6.98 | Sistemos praplovimas ir dezinfekavimas |  | kompl. | 1
6.99 | Vandens tyrimai, pažyma |  | kompl. | 1
6.1 | Vamzdynų montavimas | 3.1.6 | kompl. | 1
6.101 | Vamzdynų klojimas | 3.1.7 | kompl. | 1
6.102 | Gaisrinis sandarinimas | 4.4 | kompl. | 1
6.103 | Vagų, angų gręžimas, užtaisymas, hidroizoliacija, mechanizmai | 3.1.9 | kompl. | 1
Sanitariniai prietaisai
7.1 | Dušas | 3.2 | vnt. | 11 |  |  | klozetas | 1 | 37 | 37
7.2 | Plautuvė | 3.2 | vnt. | 5 |  |  | praustuvas | 2 | 44 | 88
7.3 | Praustuvas | 3.2 | vnt. | 44 |  |  | plautuve | 2 | 5 | 10
7.4 | Klozetas | 3.2 | vnt. | 37 |  |  | pisuaras | 1 | 12 | 12
7.5 | Pisuaras | 3.2 | vnt. | 12 |  |  | dušas | 2 | 6 | 12
7.6 | Bidete dušelis | 3.2 | vnt. | 4 |  |  | dušas | 2 | 5 | 10
[7 empty] | bidete | 2 | 4 | 8
[7 empty] | 0 | 0 | 0 | 177

## 2 etapas
2 ETAPAS
Nr. | Pavadinimas | Žymuo | Mato vnt. | Kiekis | Pastabos
Gaisrinis vandentiekis V2
1.2 | Nerūdijančio plieno vamzdis DN80, d88.9x2.0mm | 2.1.4 2.1.5 | m | 229.752 |  | 191.46
1.3 | Nerūdijančio plieno vamzdis DN65, d76.1x2.0mm |  | m | 81.108 |  | 67.59
1.4 | Nerūdijančio plieno vamzdis DN50, d54.0x1.5mm |  | m | 284.532 |  | 237.11
1.5 | Gaisrinis čiaupas su 20m žarna ir 13mm purkštukais | 2.8 | kompl. | 36
1.6 | Kalaus ketaus flanšinė sklendė trumpa DN80, PN16 | 2.3.3 | vnt. | 2
1.7 | VAM_Nerūd. pl. flanšas - presuojama jungtis DN80-d88,9 | 2.3.2 | vnt. | 4
1.8 | Drenavimo ventilis DN15, PN10 | 2.2.3 | kompl. | 1
1.9 | Fasoninės vamzdžių dalys | 2.1.4 | kompl. | 1
1.1 | Sistemos hidraulinis bandymas | 2.1.7 | sist | 1
1.11 | Sistemos praplovimas ir dezinfekavimas | 2.1.6 | sist | 1
1.12 | Vamzdynų montavimas, laikikliai, nejudamos atramos | 2.1.5 | kompl. | 1
1.13 | Gaisrinis sandarinimas | 4.4 | kompl. | 1
Buitinis vandentiekis
2.1 | Šaltas vandenitekis V1
2.2 | Daugiasluoksnis vamzdis PE-X, PN6, magistralės | 2.1.1 2.1.5
2.3 | DN63 |  | m | 74.04 |  | 61.7
2.4 | DN32 |  | m | 35.244 |  | 29.37
2.5 | DN25 |  | m | 29.328 |  | 24.44
2.6 | DN20 |  | m | 27.552 |  | 22.96
2.7 | Kondensacijai atspari, sintetinto kaučiuko izoliacija 20mm storio | 4.3
2.8 | Vamzdžiui DN63 |  | m | 74.04
2.9 | Vamzdžiui DN32 |  | m | 35.244
2.1 | Vamzdžiui DN25 |  | m | 29.328
2.11 | Vamzdžiui DN20 |  | m | 27.552
2.12 | Daugiasluoksnis vamzdis PE-X, PN6, pūsto polietileno šarve 9mm | 2.1.1 2.1.5
2.13 | DN40 |  | m | 3 |  | 2.5
2.14 | DN32 |  | m | 3.48 |  | 2.9
2.15 | DN25 |  | m | 18.504 |  | 15.42
2.16 | DN20 |  | m | 104.412 |  | 87.01
2.17 | DN16 |  | m | 270.936 |  | 225.78
2.18 | Karštas vandentiekis T3
2.19 | Daugiasluoksnis vamzdis PE-X, PN6, magistralės | 2.1.1 2.1.5
2.2 | DN63 |  | m | 73.872 |  | 61.56
2.21 | DN32 |  | m | 34.908 |  | 29.09
2.22 | DN25 |  | m | 41.112 |  | 34.26
2.23 | DN20 |  | m | 16.632 |  | 13.86
2.24 | Akmens vatos kevalas 40mm storio | 4.1
2.25 | Vamzdžiui DN63 |  | m | 73.872
2.26 | Vamzdžiui DN32 |  | m | 34.908
2.27 | Vamzdžiui DN25 |  | m | 41.112
2.28 | Vamzdžiui DN20 |  | m | 16.632
2.29 | Daugiasluoksnis vamzdis PE-X, PN6, pūsto polietileno šarve 9mm | 2.1.1 2.1.5
2.3 | DN40 |  | m | 3.348 |  | 2.79
2.31 | DN32 |  | m | 2.568 |  | 2.14
2.32 | DN25 |  | m | 20.064 |  | 16.72
2.33 | DN20 |  | m | 20.76 |  | 17.3
2.34 | DN16 |  | m | 178.608 |  | 148.84
2.35 | Cirkuliacinis vandentiekis T4
2.36 | Daugiasluoksnis vamzdis PE-X, PN6, magistralės | 2.1.1 2.1.5
2.37 | DN32 |  | m | 70.068 |  | 58.39
2.38 | DN25 |  | m | 57.576 |  | 47.98
2.39 | DN20 |  | m | 41.088 |  | 34.24
2.4 | Akmens vatos kevalas 40mm storio | 4.1
2.41 | Vamzdžiui DN32 |  | m | 70.068
2.42 | Vamzdžiui DN25 |  | m | 57.576
2.43 | Vamzdžiui DN20 |  | m | 41.088
2.44 | Bendrai V1, T3, T4
2.45 | Uždaromasis ventilis, PN6 | 2.2.3
2.46 | DN40 |  | vnt. | 4
2.47 | DN32 |  | vnt. | 4
2.48 | DN25 |  | vnt. | 14
2.49 | DN20 |  | vnt. | 11
2.5 | DN15 drenavimui | 2.2.3 | kompl. | 9
2.51 | Solenoidinis vožtuvas DN25 | 2.2.4 | vnt. | 6
2.52 | Solenoidinis vožtuvas DN20 | 2.2.4 | vnt. | 4
2.53 | Solenoidinis vožtuvas DN15 | 2.2.4 | vnt. | 6
2.54 | Automatinis oro išleidėjas DN15 | 2.2 | vnt. | 3
2.55 | Šalto vandens skaitiklis DN25 | 2.4.1 | vnt. | 1
2.56 | Šalto vandens skaitiklis DN15 | 2.4.1 | vnt. | 1 |  |  | klozetas | 1 | 26 | 26
2.57 | Karšto vandens skaitiklis DN25 | 2.4.1 | vnt. | 1 |  |  | T2 | 2 | 1 | 2
2.58 | Karšto vandens skaitiklis DN12 | 2.4.1 | vnt. | 1 |  |  | T1 | 1 | 6 | 6
2.59 | Sistemos hidraulinis bandymas | 2.1.7 | sist | 1 |  |  | T1 | 1 | 4 | 4
2.6 | Sistemos praplovimas ir dezinfekavimas | 2.1.6 | sist | 1 |  |  | T1 | 1 | 1 | 1
2.61 | Vandens tyrimai, pažyma |  | kompl. | 1 |  |  | Praustuvas | 2 | 31 | 62
2.62 | Vamzdynų montavimas, laikikliai, nejudamos atramos | 2.1.5 | sist. | 1 |  |  | T plautuvė | 2 | 7 | 14
2.63 | Gaisrinis sandarinimas | 4.4 | kompl. | 1 |  |  | Plautuvė | 2 | 7 | 14
2.64 | Prietaisiniai ventiliai, Ø15 mm | 2.2.3 | vnt. | 143 |  |  | Pisuaras | 1 | 8 | 8
2.65 | Vamzdynų, skaitiklių, uždarymo ventilių žymėjimas |  | kompl. | 1 |  |  | Dušas | 2 | 3 | 6
Buitinės nuotekos F1 | [9 empty] | 143
3.1 | Plastikinis PVC buitinių nuotekų vamzdis, SN8 klasės ir jų klojimas atviru būdu, įrengiant smėlio pasluoksnį profiliavimui, vamzdžio užpylimas smėliu virš vamzdžio 30cm. Su fasoninėmis dalimis. | 3.1.3 3.1.7
3.2 | DN160 |  | m | 44.988 |  | 37.49
3.3 | DN110 |  | m | 179.184 |  | 149.32
3.4 | Plastikinis PP mažatriukšmis buitinių nuotekų vamzdis, su fasoninėmis dalimis | 3.1.4 3.1.6
3.5 | DN110 |  | m | 119.46 |  | 99.55
3.6 | DN50 |  | m | 15.78 |  | 13.15
3.7 | Plastikinis PVC buitinių nuotekų vamzdis, su fasoninėmis dalimis | 3.1.2 3.1.6
3.8 | DN110 |  | m | 28.98 |  | 24.15
3.9 | DN50 |  | m | 71.664 |  | 59.72
3.1 | Trapas DN110, su nerūdijunčio plieno grotelėmis, A15 su atbulinio vožtuvu | 3.5.1 | vnt. | 1
3.11 | Trapas DN50, su nerūdijunčio plieno grotelėmis, A15 su atbulinio vožtuvu | 3.5.1 | vnt. | 3
3.12 | Pravala DN160, su nerūdijančio plieno grotelėmis, A15 | 3.7.1 | vnt. | 2
3.13 | Pravala DN110, su nerūdijančio plieno grotelėmis, A15 | 3.7.1 | vnt. | 9
3.14 | Ventiliacijos stogelis DN110 | 3.8 | vnt. | 8
3.15 | Buitinių nuotekų revizija, DN110, stovuose | 3.11 | vnt. | 12
3.16 | Durelės revizijoms, 0,2 x 0,2, EI60 ir jų montavimo darbai |  | vnt. | 12
3.17 | Priešgaisrinė apkaba DN110 | 3.3 | kompl. | 1
3.18 | Sistemos hidraulinis ir eksfiltracinis bandymai | 3.1.8 | kompl. | 1
3.19 | Sistemos praplovimas |  | kompl. | 1
3.2 | Vamzdynų montavimas | 3.1.6 | kompl. | 1
3.21 | Vamzdynų klojimas | 3.1.7 | kompl. | 1
3.22 | Gaisrinis sandarinimas | 4.4 | kompl. | 1
3.23 | Vagų, angų gręžimas, užtaisymas, hidroizoliacija, mechanizmai | 3.1.9 | kompl. | 1
Gamybinės nuotekos F2
4.1 | Plastikinis PVC buitinių nuotekų vamzdis, SN8 klasės ir jų klojimas atviru būdu, įrengiant smėlio pasluoksnį profiliavimui, vamzdžio užpylimas smėliu virš vamzdžio 30cm. Su fasoninėmis dalimis, DN110 | 3.1.3 3.1.7 | m | 128.916 |  | 107.43
4.2 | Plastikinis PVC buitinių nuotekų vamzdis, su fasoninėmis dalimis | 3.1.2 3.1.6
4.3 | DN75 |  | m | 2.4 |  | 2
4.4 | DN50 |  | m | 6 |  | 5
4.5 | Nerūdijančio plieno trapas, higieniškas su 200x200 grotelėmis ir nešvarumų indu | 3.5.3 | vnt. | 3
4.6 | Pravala DN110, su sandariu dangteliu , A15 | 3.5.2 | vnt. | 9
4.7 | Ventiliacijos stogelis DN110 | 3.8 | vnt. | 1
4.8 | Buitinių nuotekų revizija, DN110, stovuose | 3.11 | vnt. | 1
4.9 | Durelės revizijoms, 0,2 x 0,2, EI60 ir jų montavimo darbai |  | vnt. | 1
4.1 | Priešgaisrinė apkaba DN110 | 3.3 | kompl. | 1
4.11 | Sistemos hidraulinis ir eksfiltracinis bandymai | 3.1.8 | kompl. | 1
4.12 | Sistemos praplovimas |  | kompl. | 1
4.13 | Vamzdynų montavimas | 3.1.6 | kompl. | 1
4.14 | Vamzdynų klojimas | 3.1.7 | kompl. | 1
4.15 | Gaisrinis sandarinimas | 4.4 | kompl. | 1
4.16 | Vagų, angų gręžimas, užtaisymas, hidroizoliacija, mechanizmai | 3.1.9 | kompl. | 1
Kondensato nuotekos K
5.1 | Plastikinis PVC nuotekų vamzdis, su fasoninėmis dalimis | 3.1.2 3.1.6
5.2 | DN40 |  | m | 199.332 |  | 166.11
5.3 | DN32 |  | m | 15.324 |  | 12.77
5.4 | Sausas kvapų uždoris DN32-40, atvirai montuojamas | 3.12.1 | vnt. | 25
5.5 | Sistemos hidraulinis ir eksfiltracinis bandymai | 3.1.8 | kompl. | 1
5.6 | Vamzdynų montavimas | 3.1.6 | kompl. | 1
5.8 | Gaisrinis sandarinimas | 4.4 | kompl. | 1
5.9 | Vagų, angų gręžimas, užtaisymas, hidroizoliacija, mechanizmai | 3.1.9 | kompl. | 0
Paviršinės nuotekos L1
6.1 | Plastikinis PVC-U slėginis movinis lietaus nuotekų vamzdis (klijuojamas), su fasoninėmis dalimis | 3.1.1 3.1.6
6.2 | DN160 |  | m | 11.616 |  | 9.68
6.3 | DN110 |  | m | 210.84 |  | 175.7
6.4 | L1-Sintetinto kaučiuko antikondensacinė izoliacija, 20 mm storio, klijuojama | 3.1.3 | m² | 106.656 |  | 88.88
6.5 | Plastikinis PVC buitinių nuotekų vamzdis, SN8 klasės ir jų klojimas atviru būdu, įrengiant smėlio pasluoksnį profiliavimui, vamzdžio užpylimas smėliu virš vamzdžio 30cm. Su fasoninėmis dalimis. | 3.1.3 3.1.7
6.6 | DN160 |  | m | 161.388 |  | 134.49
6.7 | DN110 |  | m | 47.268 |  | 39.39
6.8 | Nerūdijančio plieno vamzdis nuotekoms, movinis. Jo montavimas su fasoninėmis dalimis DN110 | 3.1.5 3.1.6 | m | 32.472 |  | 27.06
6.9 | Revizija PVC-U DN160, montuojama stove | 3.11 | vnt. | 1
6.1 | Revizija PVC-U DN110, montuojama stove | 3.11 | vnt. | 12
6.11 | Durelės revizijoms, 0,2 x 0,2, EI60 ir jų montavimo darbai |  | vnt. | 13
6.12 | Stogo įlaja DN110, pajungimas iš apačios, šildoma | 3.9.1 | vnt. | 12
6.13 | Pravala DN160, su nerūdijančio plieno grotelėmis, A15 | 3.7.1 | vnt. | 13
6.14 | Pravala DN110, su nerūdijančio plieno grotelėmis, A15 | 3.7.1 | vnt. | 3
6.15 | Latako sistema su nerūd pl. grot., A15. L - 15,0 m | 3.4.4 | kompl. | 1
6.16 | Seal in V100S H8 latakas L-1,0 m h=8,0-8,0 |  |  | 12
6.17 | Seal in V100S H8 latakas L-1,0 m su DN100 h=9,3-9,3 |  |  | 3
6.18 | V100 kaliojo ketaus grotelės L-0,5 m, C250 |  |  | 30
6.19 | Seal in V100S H8 galinė sienelė (priekis) |  |  | 1
6.2 | Seal in V100S H8 galinė sienelė (galas) |  |  | 1
6.21 | Latako sistema su nerūd pl. grot., A15. L - 12,0 m | 3.4.4 | kompl. | 3
6.22 | Seal in V100S H8 latakas L-1,0 m h=8,0-8,0 |  |  | 36
6.23 | V100 kaliojo ketaus grotelės L-0,5 m, C250 |  |  | 72
6.24 | Seal in V100S H8 galinė sienelė (priekis) |  |  | 3
6.25 | Seal in V100S H8 galinė sienelė (galas) |  |  | 3
6.26 | Latako sistema su nerūd pl. grot., A15. L - 11,5 m | 3.4.4 | kompl. | 1
6.27 | Seal in V100S H8 latakas L-1,0 m h=8,0-8,0 |  |  | 11
6.28 | Seal in V100S H8 latakas L-0,5 m h=8,0-8,0 |  |  | 1
6.29 | V100 kaliojo ketaus grotelės L-0,5 m, C250 |  |  | 23
6.3 | Seal in V100S H8 galinė sienelė (priekis) |  |  | 1
6.31 | Seal in V100S H8 galinė sienelė (galas) |  |  | 1
6.32 | Latako sistema su nerūd pl. grot., A15. L - 10,0 m | 3.4.4 | kompl. | 1
6.33 | Seal in V100S H8 latakas L-1,0 m h=8,0-8,0 |  |  | 10
6.34 | V100 kaliojo ketaus grotelės L-0,5 m, C250 |  |  | 20
6.35 | Seal in V100S H8 galinė sienelė (priekis) |  |  | 1
6.36 | Seal in V100S H8 galinė sienelė (galas) |  |  | 1
6.37 | Latako sistema su nerūd pl. grot., A15. L - 9,3 m | 3.4.4 | kompl. | 1
6.38 | Seal in V100S H8 latakas L-1,0 m h=8,0-8,0 |  |  | 9
6.39 | Seal in V100S H8 latakas L-0,5 m h=8,0-8,0 |  |  | 1
6.4 | V100 kaliojo ketaus grotelės L-0,5 m, C250 |  |  | 20
6.41 | Seal in V100S H8 galinė sienelė (priekis) |  |  | 1
6.42 | Seal in V100S H8 galinė sienelė (galas) |  |  | 1
6.43 | Sistemos hidraulinis ir eksfiltracinis bandymai | 3.1.8 | kompl. | 1
6.44 | Sistemos praplovimas ir dezinfekavimas |  | kompl. | 1
6.45 | Vandens tyrimai, pažyma |  | kompl. | 1
6.46 | Vamzdynų montavimas | 3.1.6 | kompl. | 1
6.47 | Vamzdynų klojimas | 3.1.7 | kompl. | 1
6.48 | Gaisrinis sandarinimas | 4.4 | kompl. | 1
6.49 | Vagų, angų gręžimas, užtaisymas, hidroizoliacija, mechanizmai | 3.1.9 | kompl. | 1
Sanitariniai prietaisai
7.1 | Dušas | 3.2 | vnt. | 3 |  |  | klozetas | 1 | 26 | 26
7.2 | Plautuvė | 3.2 | vnt. | 7 |  |  | T2 | 2 | 1 | 2
7.3 | Praustuvas | 3.2 | vnt. | 31 |  |  | T1 | 1 | 6 | 6
7.4 | Klozetas | 3.2 | vnt. | 26 |  |  | T1 | 1 | 4 | 4
7.5 | Pisuaras | 3.2 | vnt. | 8 |  |  | T1 | 1 | 1 | 1
7.6 | Bidete dušelis | 3.2 | vnt. |  |  |  | Praustuvas | 2 | 31 | 62
Technologiniai sanitariniai prietaisai | [6 empty] | T plautuvė | 2 | 7 | 14
8.1 | Technologinis prietaisas su šalto vandens prijungimu | 3.2 | vnt. | 11 |  |  | Plautuvė | 2 | 7 | 14
8.2 | Technologinis prietaisas su šalto ir kar6to vandens vandens prijungimu | 3.2 | vnt. | 8 |  |  | Pisuaras | 1 | 8 | 8
[7 empty] | Dušas | 2 | 3 | 6
143

## 3 etapas
3 ETAPAS
Nr. | Pavadinimas | Žymuo | Mato vnt. | Kiekis | Pastabos
Gaisrinis vandentiekis V2
1.3 | Nerūdijančio plieno vamzdis DN65, d76.1x2.0mm | 2.1.4 2.1.5 | m | 37.2 |  | 31
1.4 | Nerūdijančio plieno vamzdis DN50, d54.0x1.5mm | 2.1.4 2.1.5 | m | 33.6 |  | 28
1.5 | Gaisrinis čiaupas su 20m žarna ir 13mm purkštukais | 2.8 | kompl. | 4
1.8 | Drenavimo ventilis DN15, PN10 | 2.2.3 | kompl. | 1
1.9 | Fasoninės vamzdžių dalys | 2.1.4 | kompl. | 1
1.1 | Sistemos hidraulinis bandymas | 2.1.7 | sist | 1
1.11 | Sistemos praplovimas ir dezinfekavimas | 2.1.6 | sist | 1
1.12 | Vamzdynų montavimas, laikikliai, nejudamos atramos | 2.1.5 | kompl. | 1
1.13 | Gaisrinis sandarinimas | 4.1.4 | kompl. | 1
Buitinis vandentiekis
2.1 | Šaltas vandenitekis V1
2.2 | Daugiasluoksnis vamzdis PE-X, PN6, magistralės DN20 | 2.1.1 2.1.5 | m | 7.8 |  | 6.5
2.3 | Kondensacijai atspari, sintetinto kaučiuko izoliacija 20mm storio Vamzdžiui DN20 | 4.3 | m | 7.8
2.4 | Daugiasluoksnis vamzdis PE-X, PN6, pūsto polietileno šarve 9mm | 2.1.1 2.1.5
2.5 | DN20 |  | m | 0.6 |  | 0.5
2.6 | DN16 |  | m | 15.84 |  | 13.2
2.7 | Karštas vandentiekis T3
2.8 | Daugiasluoksnis vamzdis PE-X, PN6, magistralės DN20 | 2.1.1 2.1.5 | m | 7.392 |  | 6.16
2.9 | Akmens vatos kevalas 40mm storio Vamzdžiui DN20 | 4.1 | m | 7.392
2.1 | Daugiasluoksnis vamzdis PE-X, PN6, pūsto polietileno šarve 9mm | 2.1.1 2.1.5
2.11 | DN20 |  | m | 4.332 |  | 3.61
2.12 | DN16 |  | m | 4.524 |  | 3.77
2.13 | Cirkuliacinis vandentiekis T4
2.14 | Daugiasluoksnis vamzdis PE-X, PN6, magistralės DN20 | 2.1.1 2.1.5 | m | 7.284 |  | 6.07
2.15 | Akmens vatos kevalas 40mm storio Vamzdžiui DN20 | 4.1 | m | 7.284
2.16 | Bendrai V1, T3, T4
2.17 | Uždaromasis ventilis, PN6 DN20 | 2.2.3 | vnt. | 3
2.18 | Solenoidinis vožtuvas DN20 | 2.2.4 | vnt. | 2
2.19 | Solenoidinis vožtuvas DN15 | 2.2.4 | vnt. | 2
2.2 | Sistemos hidraulinis bandymas | 2.1.7 | sist | 1
2.21 | Sistemos praplovimas ir dezinfekavimas | 2.1.6 | sist | 1
2.22 | Vandens tyrimai, pažyma |  | kompl. | 1
2.23 | Vamzdynų montavimas, laikikliai, nejudamos atramos | 2.1.5 | sist. | 1
2.24 | Gaisrinis sandarinimas | 4.1.4 | kompl. | 1
2.25 | Prietaisiniai ventiliai, Ø15 mm | 2.2.3 | vnt. | 6
2.26 | Vamzdynų, skaitiklių, uždarymo ventilių žymėjimas |  | kompl. | 1
Buitinės nuotekos F1
3.1 | Plastikinis PVC buitinių nuotekų vamzdis, SN8 klasės ir jų klojimas atviru būdu, įrengiant smėlio pasluoksnį profiliavimui, vamzdžio užpylimas smėliu virš vamzdžio 30cm. Su fasoninėmis dalimis. | 3.1.3 3.1.7
3.2 | DN160 |  | m | 0.6 |  | 0.5
3.3 | DN110 |  | m | 5.412 |  | 4.51
3.4 | Plastikinis PP mažatriukšmis buitinių nuotekų vamzdis, su fasoninėmis dalimis | 3.1.4 3.1.6
3.5 | DN110 |  | m | 15.264 |  | 12.72
3.6 | Plastikinis PVC buitinių nuotekų vamzdis, su fasoninėmis dalimis | 3.1.2 3.1.6
3.7 | DN110 |  | m | 0.6 |  | 0.5
3.8 | DN50 |  | m | 4.788 |  | 3.99
3.9 | Pravala DN160, su nerūdijančio plieno grotelėmis, A15 | 3.7.1 | vnt. | 1
3.1 | Ventiliacijos stogelis DN110 | 3.8 | vnt. | 1
3.11 | Buitinių nuotekų revizija, DN110, stovuose | 3.11 | vnt. | 2
3.12 | Durelės revizijoms, 0,2 x 0,2, EI60 ir jų montavimo darbai |  | vnt. | 2
3.13 | Priešgaisrinė apkaba DN110 | 3.3 | kompl. | 1
3.14 | Sistemos hidraulinis ir eksfiltracinis bandymai | 3.1.8 | kompl. | 1
3.15 | Sistemos praplovimas |  | kompl. | 1
3.16 | Vamzdynų montavimas | 3.1.6 | kompl. | 1
3.17 | Vamzdynų klojimas | 3.1.7 | kompl. | 1
3.18 | Gaisrinis sandarinimas | 4.1.4 | kompl. | 1
3.19 | Vagų, angų gręžimas, užtaisymas, hidroizoliacija, mechanizmai | 3.1.9 | kompl. | 1
Paviršinės nuotekos L1
4.1 | Plastikinis PVC-U slėginis movinis lietaus nuotekų vamzdis (klijuojamas), su fasoninėmis dalimis | 3.1.1 3.1.6
4.2 | DN160 |  | m | 15.636 |  | 13.03
4.3 | DN110 |  | m | 42.672 |  | 35.56
4.4 | L1-Sintetinto kaučiuko antikondensacinė izoliacija, 20 mm storio, klijuojama | 4.3 | m² | 29.928 |  | 24.94
4.5 | Revizija PVC-U DN110, montuojama stove | 3.11 | vnt. | 2
4.6 | Revizija PVC-U DN110, montuojama horizantalioje dalyje | 3.11 | vnt. | 1
4.7 | Durelės revizijoms, 0,2 x 0,2, EI60 ir jų montavimo darbai |  | vnt. | 2
4.8 | Stogo įlaja DN110, pajungimas iš apačios, šildoma | 3.9.1 | vnt. | 3
4.9 | Sistemos hidraulinis ir eksfiltracinis bandymai | 3.1.8 | kompl. | 1
4.1 | Sistemos praplovimas ir dezinfekavimas |  | kompl. | 1
4.11 | Vandens tyrimai, pažyma |  | kompl. | 1
4.12 | Vamzdynų montavimas | 3.1.6 | kompl. | 1
4.13 | Vamzdynų klojimas | 3.1.7 | kompl. | 1
4.14 | Gaisrinis sandarinimas | 4.1.4 | kompl. | 1
4.15 | Vagų, angų gręžimas, užtaisymas, hidroizoliacija, mechanizmai | 3.1.9 | kompl. | 1
Sanitariniai prietaisai
5.1 | Praustuvas | 3.2 | vnt. | 2
5.2 | Klozetas | 3.2 | vnt. | 2

## 1.2 LATAKAI F900
Linija Nr. 15: L-11,0 m. Išvedimas per reviziją DN100 x 1 vnt. / linija
Sistema - monolitinis polimerbetoninis latakas D400-F900. Viso: 11,0 m.
Nr. | Detalė | Aukštis | Ilgis, cm | Kiekis | Sistema - monolitinis polimerbetoninis latakas D400-F900. Viso: 11,0 m. | Sistema - monolitinis polimerbetoninis latakas D400-F900. Viso: 11,0 m.
1 | latakas L-1,0 m, antracito spalva | 26,5-26,5 | 100 | 10 | latakas L-1,0 m, antracito spalva h=26,5-26,5 | latakas L-1,0 m, antracito spalva h=26,5-26,5
2 | revizinis elementas L-0,5 m, | 27,5-27,5 | 50 | 1 | revizinis elementas L-0,5 m, h=27,5-27,5 | revizinis elementas L-0,5 m, h=27,5-27,5
3 | revizinis elementas L-0,5 m, su DN100 | 27,5-27,5 | 50 | 1 | revizinis elementas L-0,5 m, su DN100 h=27,5-27,5 | revizinis elementas L-0,5 m, su DN100 h=27,5-27,5
4 | galinė sienutė, antracito spalva | * | * | 2 | galinė sienutė, antracito spalva | galinė sienutė, antracito spalva
Sistema - monolitinis polimerbetoninis latakas D400-F900. Viso: 6,0 m.
| Linija Nr. 16: L-6,0 m. Išvedimas per reviziją DN100 x 1 vnt. / linija |  |  |  |  | latakas L-1,0 m, Nr. 0.0 antracito spalva h=26,5-26,5
revizinis elementas L-0,5 m, h=27,5-27,5
Sistema - monolitinis polimerbetoninis latakas D400-F900. Viso: 6,0 m. | [5 empty] | revizinis elementas L-0,5 m, su DN100 h=27,5-27,5
Nr. | Detalė | Aukštis | Ilgis, cm | Kiekis | Sistema - monolitinis polimerbetoninis latakas D400-F900. Viso: 6,0 m. | galinė sienutė, antracito spalva
1 | latakas L-1,0 m, Nr. 0.0 antracito spalva | 26,5-26,5 | 100 | 5 | latakas L-1,0 m, Nr. 0.0 antracito spalva h=26,5-26,5 | Sistema - monolitinis polimerbetoninis latakas D400-F900. Viso: 3,5 m.
2 | revizinis elementas L-0,5 m, | 27,5-27,5 | 50 | 1 | revizinis elementas L-0,5 m, h=27,5-27,5 | latakas L-1,0 m, Nr. 0.0 antracito spalva h=26,5-26,5
3 | revizinis elementas L-0,5 m, su DN100 | 27,5-27,5 | 50 | 1 | revizinis elementas L-0,5 m, su DN100 h=27,5-27,5 | revizinis elementas L-0,5 m, su DN100 h=27,5-27,5
4 | galinė sienutė, antracito spalva | * | * | 2 | galinė sienutė, antracito spalva | galinė sienutė, antracito spalva
Sistema - monolitinis polimerbetoninis latakas D400-F900. Viso: 3,5 m.
| Linija Nr. 18: L-3,5 m. Išvedimas per reviziją DN100 x 1 vnt. / linija |  |  |  |  | latakas L-1,0 m, Nr. 0.0 antracito spalva h=26,5-26,5
revizinis elementas L-0,5 m, su DN100 h=27,5-27,5
Sistema - monolitinis polimerbetoninis latakas D400-F900. Viso: 3,5 m. | [5 empty] | galinė sienutė, antracito spalva
Nr. | Detalė | Aukštis | Ilgis, cm | Kiekis | Sistema - monolitinis polimerbetoninis latakas D400-F900. Viso: 3,5 m. | Sistema - monolitinis polimerbetoninis latakas D400-F900. Viso: 3,0 m.
1 | latakas L-1,0 m, Nr. 0.0 antracito spalva | 26,5-26,5 | 100 | 3 | latakas L-1,0 m, Nr. 0.0 antracito spalva h=26,5-26,5 | latakas L-1,0 m, Nr. 0.0 antracito spalva h=26,5-26,5
2 | revizinis elementas L-0,5 m, su DN100 | 27,5-27,5 | 50 | 1 | revizinis elementas L-0,5 m, su DN100 h=27,5-27,5 | revizinis elementas L-0,5 m, h=27,5-27,5
3 | galinė sienutė, antracito spalva | * | * | 2 | galinė sienutė, antracito spalva | revizinis elementas L-0,5 m, su DN100 h=27,5-27,5
galinė sienutė, antracito spalva
| Linija Nr. 20: L-3,5 m. Išvedimas per reviziją DN100 x 1 vnt. / linija |  |  |  |  | Sistema - monolitinis polimerbetoninis latakas D400-F900. Viso: 3,0 m.
latakas L-1,0 m, Nr. 0.0 antracito spalva h=26,5-26,5
Sistema - monolitinis polimerbetoninis latakas D400-F900. Viso: 3,5 m. | [5 empty] | revizinis elementas L-0,5 m, h=27,5-27,5
Nr. | Detalė | Aukštis | Ilgis, cm | Kiekis | Sistema - monolitinis polimerbetoninis latakas D400-F900. Viso: 3,5 m. | revizinis elementas L-0,5 m, su DN100 h=27,5-27,5
1 | latakas L-1,0 m, Nr. 0.0 antracito spalva | 26,5-26,5 | 100 | 3 | latakas L-1,0 m, Nr. 0.0 antracito spalva h=26,5-26,5 | galinė sienutė, antracito spalva
2 | revizinis elementas L-0,5 m, su DN100 | 27,5-27,5 | 50 | 1 | revizinis elementas L-0,5 m, su DN100 h=27,5-27,5 | Sistema - monolitinis polimerbetoninis latakas D400-F900. Viso: 3,0 m.
3 | galinė sienutė, antracito spalva | * | * | 2 | galinė sienutė, antracito spalva | latakas L-1,0 m, Nr. 0.0 antracito spalva h=26,5-26,5
revizinis elementas L-0,5 m, h=27,5-27,5
| Linija Nr. 21: L-3,0 m. Išvedimas per reviziją DN100 x 1 vnt. / linija |  |  |  |  | revizinis elementas L-0,5 m, su DN100 h=27,5-27,5
galinė sienutė, antracito spalva
Sistema - monolitinis polimerbetoninis latakas D400-F900. Viso: 3,0 m. | [5 empty] | Sistema - monolitinis polimerbetoninis latakas D400-F900. Viso: 3,0 m.
Nr. | Detalė | Aukštis | Ilgis, cm | Kiekis | Sistema - monolitinis polimerbetoninis latakas D400-F900. Viso: 3,0 m. | latakas L-1,0 m, Nr. 0.0 antracito spalva h=26,5-26,5
1 | latakas L-1,0 m, Nr. 0.0 antracito spalva | 26,5-26,5 | 100 | 2 | latakas L-1,0 m, Nr. 0.0 antracito spalva h=26,5-26,5 | revizinis elementas L-0,5 m, h=27,5-27,5
2 | revizinis elementas L-0,5 m, | 27,5-27,5 | 50 | 1 | revizinis elementas L-0,5 m, h=27,5-27,5 | revizinis elementas L-0,5 m, su DN100 h=27,5-27,5
3 | revizinis elementas L-0,5 m, su DN100 | 27,5-27,5 | 50 | 1 | revizinis elementas L-0,5 m, su DN100 h=27,5-27,5 | galinė sienutė, antracito spalva
4 | galinė sienutė, antracito spalva | * | * | 2 | galinė sienutė, antracito spalva | Sistema - monolitinis polimerbetoninis latakas D400-F900. Viso: 3,0 m.
latakas L-1,0 m, Nr. 0.0 antracito spalva h=26,5-26,5
| Linija Nr. 22: L-3,0 m. Išvedimas per reviziją DN100 x 1 vnt. / linija |  |  |  |  | revizinis elementas L-0,5 m, h=27,5-27,5
revizinis elementas L-0,5 m, su DN100 h=27,5-27,5
Sistema - monolitinis polimerbetoninis latakas D400-F900. Viso: 3,0 m. | [5 empty] | galinė sienutė, antracito spalva
Nr. | Detalė | Aukštis | Ilgis, cm | Kiekis | Sistema - monolitinis polimerbetoninis latakas D400-F900. Viso: 3,0 m. | Sistema - monolitinis polimerbetoninis latakas D400-F900. Viso: 3,0 m.
1 | latakas L-1,0 m, Nr. 0.0 antracito spalva | 26,5-26,5 | 100 | 2 | latakas L-1,0 m, Nr. 0.0 antracito spalva h=26,5-26,5 | latakas L-1,0 m, Nr. 0.0 antracito spalva h=26,5-26,5
2 | revizinis elementas L-0,5 m, | 27,5-27,5 | 50 | 1 | revizinis elementas L-0,5 m, h=27,5-27,5 | revizinis elementas L-0,5 m, h=27,5-27,5
3 | revizinis elementas L-0,5 m, su DN100 | 27,5-27,5 | 50 | 1 | revizinis elementas L-0,5 m, su DN100 h=27,5-27,5 | revizinis elementas L-0,5 m, su DN100 h=27,5-27,5
4 | galinė sienutė, antracito spalva | * | * | 2 | galinė sienutė, antracito spalva | galinė sienutė, antracito spalva
Linija Nr. 13: L-3,0 m. Išvedimas per reviziją DN100 x 1 vnt. / linija
Sistema - monolitinis polimerbetoninis latakas D400-F900. Viso: 3,0 m.
Nr. | Detalė | Aukštis | Ilgis, cm | Kiekis | Sistema - monolitinis polimerbetoninis latakas D400-F900. Viso: 3,0 m.
1 | latakas L-1,0 m, Nr. 0.0 antracito spalva | 26,5-26,5 | 100 | 2 | latakas L-1,0 m, Nr. 0.0 antracito spalva h=26,5-26,5
2 | revizinis elementas L-0,5 m, | 27,5-27,5 | 50 | 1 | revizinis elementas L-0,5 m, h=27,5-27,5
3 | revizinis elementas L-0,5 m, su DN100 | 27,5-27,5 | 50 | 1 | revizinis elementas L-0,5 m, su DN100 h=27,5-27,5
4 | galinė sienutė, antracito spalva | * | * | 2 | galinė sienutė, antracito spalva
Linija Nr. 14: L-3,0 m. Išvedimas per reviziją DN100 x 1 vnt. / linija
Sistema - monolitinis polimerbetoninis latakas D400-F900. Viso: 3,0 m.
Nr. | Detalė | Aukštis | Ilgis, cm | Kiekis | Sistema - monolitinis polimerbetoninis latakas D400-F900. Viso: 3,0 m.
1 | latakas L-1,0 m, Nr. 0.0 antracito spalva | 26,5-26,5 | 100 | 2 | latakas L-1,0 m, Nr. 0.0 antracito spalva h=26,5-26,5
2 | revizinis elementas L-0,5 m, | 27,5-27,5 | 50 | 1 | revizinis elementas L-0,5 m, h=27,5-27,5
3 | revizinis elementas L-0,5 m, su DN100 | 27,5-27,5 | 50 | 1 | revizinis elementas L-0,5 m, su DN100 h=27,5-27,5
4 | galinė sienutė, antracito spalva | * | * | 2 | galinė sienutė, antracito spalva
Linija Nr. 17: L-3,0 m. Išvedimas per reviziją DN100 x 1 vnt. / linija
Sistema - monolitinis polimerbetoninis latakas D400-F900. Viso: 3,0 m.
Nr. | Detalė | Aukštis | Ilgis, cm | Kiekis | Sistema - monolitinis polimerbetoninis latakas D400-F900. Viso: 3,0 m.
1 | latakas L-1,0 m, Nr. 0.0 antracito spalva | 26,5-26,5 | 100 | 2 | latakas L-1,0 m, Nr. 0.0 antracito spalva h=26,5-26,5
2 | revizinis elementas L-0,5 m, | 27,5-27,5 | 50 | 1 | revizinis elementas L-0,5 m, h=27,5-27,5
3 | revizinis elementas L-0,5 m, su DN100 | 27,5-27,5 | 50 | 1 | revizinis elementas L-0,5 m, su DN100 h=27,5-27,5
4 | galinė sienutė, antracito spalva | * | * | 2 | galinė sienutė, antracito spalva
Linija Nr. 19: L-3,0 m. Išvedimas per reviziją DN100 x 1 vnt. / linija
Sistema - monolitinis polimerbetoninis latakas D400-F900. Viso: 3,0 m.
Nr. | Detalė | Aukštis | Ilgis, cm | Kiekis | Sistema - monolitinis polimerbetoninis latakas D400-F900. Viso: 3,0 m.
1 | latakas L-1,0 m, Nr. 0.0 antracito spalva | 26,5-26,5 | 100 | 2 | latakas L-1,0 m, Nr. 0.0 antracito spalva h=26,5-26,5
2 | revizinis elementas L-0,5 m, | 27,5-27,5 | 50 | 1 | revizinis elementas L-0,5 m, h=27,5-27,5
3 | revizinis elementas L-0,5 m, su DN100 | 27,5-27,5 | 50 | 1 | revizinis elementas L-0,5 m, su DN100 h=27,5-27,5
4 | galinė sienutė, antracito spalva | * | * | 2 | galinė sienutė, antracito spalva

## 1.2 LATAKAI B125
A
Linija Nr. 9 - 11: L-20,0 m x 3 vnt. Išvedimas per latako dugną DN100 x 1 vnt. / linija
Sistema ACO Drain V100 Seal in su juostinėmis kaliojo ketaus grotelėmis B125. 3 linijos po 20,0 m. Viso: 60,0 m
Nr. | Detalė | Aukštis | Ilgis, cm | Kiekis | Sistema ACO Drain V100 Seal in su juostinėmis kaliojo ketaus grotelėmis B125. 3 linijos po 20,0 m. Viso: 60,0 m | Sistema ACO Drain V100 Seal in su juostinėmis kaliojo ketaus grotelėmis B125. 3 linijos po 20,0 m. Viso: 60,0 m
1 | V100S Seal in latakas L-1,0 m, Nr. 1-10 | 15,0-20,0 | 100 | 57 | V100S Seal in latakas L-1,0 m, Nr. 1-10 h=15,0-20,0 | V100S Seal in latakas L-1,0 m, Nr. 1-10 h=15,0-20,0 | 57
2 | V100S Seal in latakas L-1,0 m, Nr. 10.0.2 su DN100 | 21,0-21,0 | 100 | 3 | V100S Seal in latakas L-1,0 m, Nr. 10.0.2 su DN100 h=21,0-21,0 | V100S Seal in latakas L-1,0 m, Nr. 10.0.2 su DN100 h=21,0-21,0 | 3
3 | V100 juostinės ketaus grotelės B125 L-0,5 m | * | 50 | 120 | V100 juostinės ketaus grotelės B125 L-0,5 m h=* | V100 juostinės ketaus grotelės B125 L-0,5 m | 120
4 | V100S Seal in galinė sienutė | * | * | 6 | V100S Seal in galinė sienutė | V100S Seal in galinė sienutė | 6
Sistema ACO Drain V100 Seal in su juostinėmis kaliojo ketaus grotelėmis B125. Viso: 40,0 m
| Linija Nr. 12: L-40,0 m. Išvedimas per latako dugną DN100 x 2 vnt. |  |  |  |  | V100S Seal in latakas L-1,0 m, Nr. 1-10 h=15,0-20,0 | 38
[6 empty] | V100S Seal in latakas L-1,0 m, Nr. 10.0.2 su DN100 h=21,0-21,0 | 2
Sistema ACO Drain V100 Seal in su juostinėmis kaliojo ketaus grotelėmis B125. Viso: 40,0 m | [5 empty] | V100 juostinės ketaus grotelės B125 L-0,5 m | 80
Nr. | Detalė | Aukštis | Ilgis, cm | Kiekis | Sistema ACO Drain V100 Seal in su juostinėmis kaliojo ketaus grotelėmis B125. Viso: 40,0 m | V100S Seal in galinė sienutė | 2
1 | V100S Seal in latakas L-1,0 m, Nr. 1-10 | 15,0-20,0 | 100 | 38 | V100S Seal in latakas L-1,0 m, Nr. 1-10 h=15,0-20,0 | Sistema ACO Drain V100 Seal in su juostinėmis kaliojo ketaus grotelėmis B125. Viso: 10,0 m
2 | V100S Seal in latakas L-1,0 m, Nr. 10.0.2 su DN100 | 21,0-21,0 | 100 | 2 | V100S Seal in latakas L-1,0 m, Nr. 10.0.2 su DN100 h=21,0-21,0 | V100S Seal in latakas L-1,0 m, Nr. 1-10 h=15,0-20,0 | 9
3 | V100 juostinės ketaus grotelės B125 L-0,5 m | * | 50 | 80 | V100 juostinės ketaus grotelės B125 L-0,5 m h=* | V100S Seal in latakas L-1,0 m, Nr. 10.0.2 su DN100 h=21,0-21,0 | 1
4 | V100S Seal in galinė sienutė | * | * | 2 | V100S Seal in galinė sienutė | V100 juostinės ketaus grotelės B125 L-0,5 m | 20
[6 empty] | V100S Seal in galinė sienutė | 2
| Linija Nr. 7: L-10,0 m. Išvedimas per latako dugną DN100 x 1 vnt. |  |  |  |  | Sistema ACO Drain V100 Seal in su juostinėmis kaliojo ketaus grotelėmis B125. Viso: 7,5 m
[6 empty] | V100S Seal in latakas L-1,0 m, Nr. 1-10 h=15,0-20,0 | 6
Sistema ACO Drain V100 Seal in su juostinėmis kaliojo ketaus grotelėmis B125. Viso: 10,0 m | [5 empty] | V100S Seal in latakas L-0,5 m, Nr. 10.1 h=20,0-20,0 | 1
Nr. | Detalė | Aukštis | Ilgis, cm | Kiekis | Sistema ACO Drain V100 Seal in su juostinėmis kaliojo ketaus grotelėmis B125. Viso: 10,0 m | V100S Seal in latakas L-1,0 m, Nr. 10.0.2 su DN100 h=21,0-21,0 | 1
1 | V100S Seal in latakas L-1,0 m, Nr. 1-10 | 15,0-20,0 | 100 | 9 | V100S Seal in latakas L-1,0 m, Nr. 1-10 h=15,0-20,0 | V100 juostinės ketaus grotelės B125 L-0,5 m | 15
2 | V100S Seal in latakas L-1,0 m, Nr. 10.0.2 su DN100 | 21,0-21,0 | 100 | 1 | V100S Seal in latakas L-1,0 m, Nr. 10.0.2 su DN100 h=21,0-21,0 | V100S Seal in galinė sienutė | 2
3 | V100 juostinės ketaus grotelės B125 L-0,5 m | * | 50 | 20 | V100 juostinės ketaus grotelės B125 L-0,5 m
4 | V100S Seal in galinė sienutė | * | * | 2 | V100S Seal in galinė sienutė
Linija Nr. 8: L-7,5 m. Išvedimas per latako dugną DN100 x 1 vnt.
Sistema ACO Drain V100 Seal in su juostinėmis kaliojo ketaus grotelėmis B125. Viso: 7,5 m
Nr. | Detalė | Aukštis | Ilgis, cm | Kiekis | Sistema ACO Drain V100 Seal in su juostinėmis kaliojo ketaus grotelėmis B125. Viso: 7,5 m
1 | V100S Seal in latakas L-1,0 m, Nr. 1-10 | 15,0-20,0 | 100 | 6 | V100S Seal in latakas L-1,0 m, Nr. 1-10 h=15,0-20,0
2 | V100S Seal in latakas L-0,5 m, Nr. 10.1 | 20,0-20,0 | 50 | 1 | V100S Seal in latakas L-0,5 m, Nr. 10.1 h=20,0-20,0
3 | V100S Seal in latakas L-1,0 m, Nr. 10.0.2 su DN100 | 21,0-21,0 | 100 | 1 | V100S Seal in latakas L-1,0 m, Nr. 10.0.2 su DN100 h=21,0-21,0
4 | V100 juostinės ketaus grotelės B125 L-0,5 m | * | 50 | 15 | V100 juostinės ketaus grotelės B125 L-0,5 m
5 | V100S Seal in galinė sienutė | * | * | 2 | V100S Seal in galinė sienutė

## 1.2 LATAKAI B125 seklus
Linija Nr. 1 - 3: L-5,0 m x 3. Išvedimas per latako dugną DN100 x 1 vnt. / linija
Sistema ACO Seal in V100S H8 su kaliojo ketaus grot., C250. 3 linijos po 5,0 m. Viso: 15,0 m
Nr. | Detalė | Aukštis | Ilgis, cm | Kiekis | Sistema ACO Seal in V100S H8 su kaliojo ketaus grot., C250. 3 linijos po 5,0 m. Viso: 15,0 m | Sistema ACO Seal in V100S H8 su kaliojo ketaus grot., C250. 3 linijos po 5,0 m. Viso: 15,0 m
1 | Seal in V100S H8 latakas L-1,0 m | 8,0-8,0 | 100 | 12 | Seal in V100S H8 latakas L-1,0 m h=8,0-8,0 | Seal in V100S H8 latakas L-1,0 m h=8,0-8,0 | 12
2 | Seal in V100S H8 latakas L-1,0 m su DN100 | 9,3-9,3 | 100 | 3 | Seal in V100S H8 latakas L-1,0 m su DN100 h=9,3-9,3 | Seal in V100S H8 latakas L-1,0 m su DN100 h=9,3-9,3 | 3
3 | V100 kaliojo ketaus grotelės L-0,5 m, C250 | * | 50 | 30 | V100 kaliojo ketaus grotelės L-0,5 m, C250 | V100 kaliojo ketaus grotelės L-0,5 m, C250 | 30
4 | Seal in V100S H8 galinė sienelė (priekis) | * | * | 3 | Seal in V100S H8 galinė sienelė (priekis) | Seal in V100S H8 galinė sienelė (priekis) | 3
5 | Seal in V100S H8 galinė sienelė (galas) | * | * | 3 | Seal in V100S H8 galinė sienelė (galas) | Seal in V100S H8 galinė sienelė (galas) | 3
Sistema ACO Seal in V100S H8 su kaliojo ketaus grot., C250. 3 linijos po 25,0 m. Viso: 75,0 m
Linija Nr. 4 - 6: L-25,0 m x 3. Išvedimas per latako dugną DN100 x 1 vnt. / linija
[6 empty] | Seal in V100S H8 latakas L-1,0 m h=8,0-8,0 | 24
Sistema ACO Seal in V100S H8 su kaliojo ketaus grot., C250. 3 linijos po 25,0 m. Viso: 75,0 m | [5 empty] | Seal in V100S H8 latakas L-1,0 m su DN100 h=9,3-9,3 | 1
Nr. | Detalė | Aukštis | Ilgis, cm | Kiekis | Sistema ACO Seal in V100S H8 su kaliojo ketaus grot., C250. 3 linijos po 25,0 m. Viso: 75,0 m | V100 kaliojo ketaus grotelės L-0,5 m, C250 | 50
1 | Seal in V100S H8 latakas L-1,0 m | 8,0-8,0 | 100 | 24 | Seal in V100S H8 latakas L-1,0 m h=8,0-8,0 | Seal in V100S H8 galinė sienelė (priekis) | 1
2 | Seal in V100S H8 latakas L-1,0 m su DN100 | 9,3-9,3 | 100 | 1 | Seal in V100S H8 latakas L-1,0 m su DN100 h=9,3-9,3 | Seal in V100S H8 galinė sienelė (galas) | 1
3 | V100 kaliojo ketaus grotelės L-0,5 m, C250 | * | 50 | 50 | V100 kaliojo ketaus grotelės L-0,5 m, C250
4 | Seal in V100S H8 galinė sienelė (priekis) | * | * | 1 | Seal in V100S H8 galinė sienelė (priekis)
5 | Seal in V100S H8 galinė sienelė (galas) | * | * | 1 | Seal in V100S H8 galinė sienelė (galas)