## Žiniaraštis
Sutarties pavadinimas: |  | Paviršinių nuotekų tinklų statybos darbai Jaunųjų Talkininkų g., Kaune
Sutarties numeris:
Užsakovas: |  | UAB "Kauno vandenys"
Rangovas:
Darbų žiniaraštis
Eil. Nr. | Pozicijos | Mato vnt. | Pagal pirkimo dokumentus
|  |  | Kiekis | Vnt. kaina be PVM, Eur | Suma, Eur
1. Bendroji dalis
1.1. | Išpildomoji dokumentacija, kadastriniai matavimai | kompl. | 100%
1. | Bendroji dalis iš viso: |  |  |  | 0
2. Demontuojami paviršinių (lietaus) nuotekų šalinimo tinklai
2.1. | Esamų lietaus nuotekų vamzdynų demontavimas d150 injektavimas betono mišiniu | m | 20
2.1. | Esamų lietaus nuotekų surinkimo šulinėlių demontavimas | Kompl. | 2
2. | Demontuojami paviršinių (lietaus) nuotekų šalinimo tinklai iš viso: |  |  |  | 0
3. Paviršinių (lietaus) nuotekų šalinimo tinklai
3.1 | Gruntinio vandens lygio pažeminimas | Sist. | 1
3.2 | Prisijungimas prie esamų paviršinių (lietaus) nuotekų šalinimo tinklų (šuliniai ELŠ-1, ELŠ-2) | Kompl. | 2
3.3 | PE100 RC PN10 nuotekų vamzdžiai d400 ir jų įrengimas uždaru būdu su visomis reikalingomis jungtimis | m | 287
3.4 | PE100 RC PN10 nuotekų vamzdžiai d315 ir jų įrengimas uždaru būdu su visomis reikalingomis jungtimis | m | 159
3.5 | PE100 RC PN10 nuotekų vamzdžiai d250 ir jų įrengimas uždaru būdu su visomis reikalingomis jungtimis | m | 46
3.6 | PVC SN8 vamzdžiai d200 mm ir jų įrengimas atviru būdu su visomis reikalingomis jungtimis | m | 171
3.7 | Surenkami gelžbetoniniai šuliniai Ø1500 mm, (pilna komplektacija, įskaitant hidroizoliaciją, protarpinius, pagrindą po šuliniu, lipynes, įlipimo landą d700mm, dengiant atitinkamos klasės dangčiu (žr. 6 pastabą)) | Kompl. | 1
3.8 | Surenkami gelžbetoniniai šuliniai Ø1000 mm, (pilna komplektacija, įskaitant hidroizoliaciją, protarpinius, pagrindą po šuliniu, lipynes, įlipimo landą d700mm, dengiant atitinkamos klasės dangčiu (žr. 6 pastabą)) | Kompl. | 24
3.9 | Plastikinis valymo ir inspektavimo šulinys išvadui Ø425 mm, (pilna komplektacija, įskaitant pagrindą po šuliniu, dengiant atitinkamos klasės dangčiu (žr. 6 pastabą)) H=1,00 – 2,00 m | Kompl. | 16
3.10 | 700 mm skersmens g/b lietaus surinkimo šulinys su g/b dugnais (pilna komplektacija, įskaitant pagrindą po šuliniu, hidroizoliaciją) H=1,30-1,80 m (nusodinimo dalis ≥0,3m), dengiant ketiniais liukais 250 kN su apvalaus tipo grotelėmis (žr. brėž. VN.B-05) | Kompl. | 21
3.11 | 425 mm skersmens iki 1,80 m (nusodinimo dalis 0,3m) gofruotų plastikinių lietaus šulinių su plastmasiniais dugnais įrengimas, dengiant plaukiojančio tipo ketiniais liukais 250kN su apvalios formos grotelėmis, H=1,30-1,80 m (žr. brėž. VN.B-05) | Kompl. | 3
3.12 | PVC SN4 klasės vamzdžiai Ø200 mm kritimo stovams | m | 4
3.13 | Kritimo stovų Ø200 įrengimas, komplekte su trišakiu Ø200/200 ir alkūne Ø200 | Kompl. | 6
3.14 | II gr. grunto kasimas ekskavatoriais 0,65 m³ kaušu, pakrovimas į autosavivarčius, vežiojimas 10km atstumu , darbas sąvartoje | m3 | 148
3.15 | II gr. grunto kasimas ekskavatoriais 0,65 m³ kaušu, supilant vietoje | m3 | 327
3.16 | Tranšėjos dugno tankinimas | m3 | 39
3.17 | Smėlio pagrindo po vamzdynais įrengimas (10 cm) | m3 | 21
3.18 | Smėlingo grunto aplink vamzdynus įrengimas | m3 | 117
3.19 | Likusios tranšėjos dalies užpilimas II gr. gruntu | m3 | 327
3.20 | II gr. grunto ir apsauginio sluoksnio tankinimas vibroplūktuvais | m3 | 465
3.21 | Vamzdynų d400 hidraulinis bandymas, praplovimas, vidaus apžiūra, darant TV diagnostiką | m | 287
3.22 | Vamzdynų d315 hidraulinis bandymas, praplovimas, vidaus apžiūra, darant TV diagnostiką | m | 159
3.23 | Vamzdynų d250 hidraulinis bandymas, praplovimas, vidaus apžiūra, darant TV diagnostiką | m | 46
3.24 | Vamzdynų d200 hidraulinis bandymas, praplovimas, vidaus apžiūra, darant TV diagnostiką | m | 171
3.25 | Komunikacijų žymėjimui cinkuoto metalo stovai su plastikinėmis lentelėmis | Kompl. | 41
3.26 | Ryšių kabelių apsaugojimas sudėtiniais PE D110 vamzdžiais | m | 8
3. | Paviršinių nuotekų šalinimo tinklai iš viso: |  |  |  | 0
4. Dangų atstatymas
4.1. | Trisluoksnės asfalto dangos DK 3 kat. ir pagrindų atstatymas (ardymas ir įrengimas) (žr. brėž. VN.B-08) (Jaunųjų Talkininkų g.) | m2 | 137
4.2. | Viensluoksnės asfalto dangos DK 0,1 kat. ir pagrindų atstatymas (ardymas ir įrengimas) (žr. brėž. VN.B-08) (Jaunųjų Talkininkų g.) | m2 | 274
4.3. | Trisluoksnės asfalto dangos DK 3 kat. ir pagrindų atstatymas (ardymas ir įrengimas) (žr. brėž. VN.B-08) (Ašmenos 1 - oji g.) | m2 | 4
4.4. | Viensluoksnės asfalto dangos DK 0,1 kat. ir pagrindų atstatymas (ardymas ir įrengimas) (žr. brėž. VN.B-08) (Servitutų g.) | m2 | 4
4. | Dangų atstatymas iš viso: |  |  |  | 0
5. Atliekų sutvarkymas
5.1. | Mišrių statybinių atliekų išvežimas 10 km atstumu | t | 2
5.2. | Popieriaus/kartono pakuočių atliekų išvežimas 10 km atstumu | t | 0.5
5.3. | Asfalto atliekų išvežimas 10 km atstumu ir pridavimas perdirbimui | t | 100
5.4. | Betono atliekų išvežimas 10 km atstumu ir pridavimas perdirbimui | t | 1
5. | Atliekų sutvarkymas iš viso: |  |  |  | 0
| Iš viso darbams pagal žiniaraštį Eur be PVM: |  |  |  | 0
| PVM: |  |  |  | 0
| Iš viso darbams pagal žiniaraštį Eur su PVM: |  |  |  | 0