## Sheet1
1 priedas
Techninė specifikacija (PVC dangos)
Specialieji reikalavimai:
1)Tiekėjas turi pateikti dokumentus, įrodančius siūlomų prekių atitikimą kokybės ir techniniams reikalavimams, nurodytiems pirkimo dokumentų techninėje specifikacijoje: tiekėjas turi pateikti gamintojo parengtus katalogus ir siūlomų prekių techninių charakteristikų aprašymus (jei gamintojo kataloge neišsamiai atsispindi siūlomos prekės atitikimas techninės specifikacijos reikalavimams) (pdf formatu). Prekių katalogai ir aprašymai gali būti pateikiami anglų kalba. Jei atitinkami dokumentai yra išduoti kita, nei reikalaujama, kalba (lietuvių ar anglų), kartu turi būti pateiktas vertimas į lietuvių kalbą. Šiuose dokumentuose tiekėjas turi grafiškai nurodyti (t. y. pastebimai pažymėti – spalvotai markiruoti, ir/ar nurodyti rodyklėmis, ir/ar pabraukti) konkrečias teikiamų dokumentų vietas, kur aprašomos reikalaujamų techninių charakteristikų reikšmės. Taip pat tiekėjas turi pateikti nuorodas į gamintojo interneto tinklalapį (jei toks yra), kuriame perkančiosios organizacijos vertintojai galėtų patikrinti teikiamų duomenų autentiškumą (nuorodos turi būti parašytos pateikiamuose kataloguose ar aprašymuose). Kiti gamintojo dokumentai, nenurodyti šiame punkte, nebus laikomi pakankama ir patikima informacija vertinimui atlikti.
2) Prekių pristatymo terminas -10 d.d.
3) Prekių pritatymo vieta: Santariškių g. 2, Vilnius; Santariškių g. 4, Vilnius; Santariškių g. 7, Vilnius; Santariškių g. 14, Vilnius; Žalgirio g. 115, Vilnius; Žalgirio g. 117, Vilnius.
4)Prašome įsivertinti pristatymo kaštus, prekės perkamos ir nedideliais kiekiais
5) PVC danga, siūlas, klijai turi technologiškai susiderinti.
1 pirkimo dalis. Grindų danga bei medžiagos grindų dangai įrengti
Eil. Nr. | Prekės pavadinimas | BVPŽ | Reikalaujamos charakteristikos. | Gamintojas, kilmės šalis, nuoroda į interneto tinklalapį (jei toks yra), tiekėjo siūlomos reikšmės | Preliminarus kiekis | Mato vnt. | Mato vnt. įkainis be PVM, Eur | PVM tarifas, % | Bendra suma be PVM, Eur
1. | Linoleumas | 44112230-9 | Be pašiltinimo, storis 2,5 mm ±0,05%, atsparumo trinčiai klasė 34/43, atsparumas ugniai Cfl-s1 ir aukštesnės klasės.Ekologiniai reikalavimai: Produktas privalo turėti Blue Angel (DE-UZ 113) sertifikatą arba analogišką EMICODE EC1 Plus ženklinimą, užtikrinantį itin mažą lakiųjų organinių junginių (LOJ) emisiją. Techninės savybės: Atsparumas ratukinių kėdžių apkrovoms (pagal EN 12529). Tinkamumas šildomoms grindims. Saugumas: Sudėtyje neturi būti tirpiklių (solvent-free). Spalva derinama |  | 100 | m² |  | 21 | 0
2. | PVC grindų danga | 44112230-9 | PVC grindų danga, homogeninė, storis 2 mm ±0,05%, suvirinama, atsparumo trinčiai klasė 34/43, plotis 2 m, dangos bendras svoris ≤ 2700 g/m2 atsparumas šviesos poveikiui ≥ 7, atsparumas ugniai Bfl-s1, be flalatų, Padengimas Evercare arba analogiškas-danga nereikalaujanti jokio vaškavimo visa naudojimo laiką . Ne mažiau nei 35 spalvų pasirinkimas. |  | 1500 | m² |  | 21 | 0
3. | PVC grindų danga | 44112230-9 | PVC grindų danga, 2 arba 4 m pločio , heterogeninė, storis 2 mm ±0,05%, dėvimasis sluoksnis ne mažiau 0,7 mm, suvirinama, atsparumo trinčiai klasė 34/43, plotis 2 m, atsparumas ugniai Bfl-s1, atsparumas slydimui R10, matmenų stabilumas ≤ 0.40%, atsparumas šviesos poveikiui ≥ 6 , Paviršiaus padengimas PUR. Raštų pasirinkimas: medžio imitacija, betono imitacija, taškeliai (granito/skaldos tekstūra), Asortimentas: Gamintojo kolekcijoje turi būti ne mažiau kaip 35 skirtingos spalvos/atspalviai. |  | 2000 | m² |  | 21 | 0
4. | PVC neslidi grindų danga | 44112230-9 | PVC danga neslidi, heterogeninė arba homogeninė storis 2 mm ±0,05%, dėvimasis sluoksnis ne mažiau 0,8 mm, suvirinama, atsparumo trinčiai klasė 34/43, plotis 2 m, atsparumas šviesos poveikiui ≥ 6, liekamasis įspaudas ≤ 0.05 mm, atsparumas slydimui R10, basų kojų testas-klasė B ( ≥ 18°), paviršiaus padengimas PUR. Ne mažiau nei 12 spalvų pasirinkimas |  | 10 | m² |  | 21 | 0
5. | PVC danga sienoms | 44112230-9 | PVC danga sienoms, heterogeninė, storis 0,9 mm ±0,3mm suvirinama, plotis 2 m, atsparumas šviesos poveikiui ≥ 6, atsparumas ugniai Klasė B s2 d0, pasižymi efektyvumu slopinant šių bakterijų augimą: Escherichia coli (E. coli) – žarninė lazdelė (atmaina DSM 1576)≥ 99 % Staphylococcus aureus (SA) – auksinis stafilokokas (atmaina DSM 346) ≥ 99 % MRSA – meticilinui atsparus auksinis stafilokokas (atmaina DSM 683)≥ 99 %. Ne mažiau nei 25 spalvų pasirinkimas. |  | 50 | m² |  | 21 | 0
6. | Apsauginė dengiamoji plokštė | 44112230-9 | 2 mm ±0,05%, storio apsauginė dengiamoji plokštė (Decochoc pagaminta SPM) arba analogiška pagaminta iš tvirto ir antibakterinio PVC, turinti Bs2d0 atsparumo ugniai klasę bei vienspalvį ir šiek tiek tekstūruotą paviršių. 3.00 m ±0,3mm, ilgis, 0.30 m ±0,3mm, aukštis. Spalva artima 9016 pagal RAL pelete arba turi būti analogiška ir suderinama su mūsu ligoninėje esama apsaugine dengiamaja plokšte kurios charakteristikos yra aukščiau išvardintos arba kreipiantis tel 869919468 |  | 10 | m² |  | 21 | 0
7 | Kampo apsauga | 44112230-9 | 90° kampo apsauga su 30 mm ±0,3mm pločio šonais, pagaminta iš lygaus ir antibakterinio PVC profilio, turinti Bs2d0 atsparumo ugniai klasę . 2 mm ±0,3mm storio, šonai yra 30 mm ± 0,3mm pločio. Su lipniomis juostelėmis fiksavimui. Ilgio pasirinkimas 1,3m, 2m arba 4 m. Spalva artima 9016 pagal RAL pelete arba turi būti analogiškas ir suderinamas su mūsu ligoninėje esama apsaugine dengiamaja plokšte kurios charakteristikos yra aukščiau išvardintos arba kreipiantis tel 869919468 |  | 1330 | m |  | 21 | 0
8. | Suvirinimo siūlas | 44112230-9 | PVC grindų dangai 4 mm ±0,05%, storio, po 50-100 m , ritiniuose, įvairių spalvų. |  | 500 | m |  | 21 | 0
9. |  | 44112230-9 | Linoleumo dangai 4 mm ±0,05%, storio, po 50-100 m , ritiniuose, įvairių spalvų. |  | 500 | m |  | 21 | 0
10. | Klijai | 24910000-6 | Dispersiniai, didelio poslinkio atsparumo klijai, skirti PVC dangoms (lakštais ir plytelėmis) bei linoleumui klijuoti. Ekologiniai reikalavimai: Produktas privalo turėti Blue Angel (DE-UZ 113) sertifikatą arba analogišką EMICODE EC1 Plus ženklinimą, užtikrinantį itin mažą lakiųjų organinių junginių (LOJ) emisiją. Techninės savybės: Atsparumas ratukinių kėdžių apkrovoms (pagal EN 12529). Tinkamumas šildomoms grindims. Saugumas: Sudėtyje neturi būti tirpiklių (solvent-free |  | 1000 | kg |  | 21 | 0
Pasiūlymo kaina be PVM, Eur | [8 empty] | 0
PVM, Eur | [8 empty] | 0
Pasiūlymo kaina su PVM, Eur | [8 empty] | 0
2 pirkimo dalis. Grindų danga bei medžiagos grindų dangai
Specialieji reikalavimai:
1)Tiekėjas turi pateikti dokumentus, įrodančius siūlomų prekių atitikimą kokybės ir techniniams reikalavimams, nurodytiems pirkimo dokumentų techninėje specifikacijoje: tiekėjas turi pateikti gamintojo parengtus katalogus ir siūlomų prekių techninių charakteristikų aprašymus (jei gamintojo kataloge neišsamiai atsispindi siūlomos prekės atitikimas techninės specifikacijos reikalavimams) (pdf formatu). Prekių katalogai ir aprašymai gali būti pateikiami anglų kalba. Jei atitinkami dokumentai yra išduoti kita, nei reikalaujama, kalba (lietuvių ar anglų), kartu turi būti pateiktas vertimas į lietuvių kalbą. Šiuose dokumentuose tiekėjas turi grafiškai nurodyti (t. y. pastebimai pažymėti – spalvotai markiruoti, ir/ar nurodyti rodyklėmis, ir/ar pabraukti) konkrečias teikiamų dokumentų vietas, kur aprašomos reikalaujamų techninių charakteristikų reikšmės. Taip pat tiekėjas turi pateikti nuorodas į gamintojo interneto tinklalapį (jei toks yra), kuriame perkančiosios organizacijos vertintojai galėtų patikrinti teikiamų duomenų autentiškumą (nuorodos turi būti parašytos pateikiamuose kataloguose ar aprašymuose). Kiti gamintojo dokumentai, nenurodyti šiame punkte, nebus laikomi pakankama ir patikima informacija vertinimui atlikti.
2) Prekių pristatymo terminas -10 d.d.
3) Prekių pritatymo vieta: Vytauto g. 2, Druskininkai.
4)Prašome įsivertinti pristatymo kaštus, prekės perkamos ir nedideliais kiekiais
Eil. Nr. | Prekės pavadinimas | BVPŽ | Reikalaujamos charakteristikos. | Gamintojas, kilmės šalis, nuoroda į interneto tinklalapį (jei toks yra), tiekėjo siūlomos reikšmės | Preliminarus kiekis | Mato vnt. | Mato vnt. įkainis be PVM, Eur | PVM tarifas, % | Bendra suma be PVM, Eur
1. | PVC grindų danga | 44112230-9 | PVC grindų danga, homogeninė, storis 2 mm ±0,05%, suvirinama, atsparumo trinčiai klasė 34/43, plotis 2 m, dangos bendras svoris ≤ 2700 g/m2 atsparumas šviesos poveikiui ≥ 7, atsparumas ugniai Bfl-s1, be flalatų, Padengimas Evercare arba analogiškas-danga nereikalaujanti jokio vaškavimo visa naudojimo laiką . Ne mažiau nei 35 spalvų pasirinkimas. |  | 360 | m² |  | 21 | 0
2. | PVC grindų danga | 44112230-9 | PVC grindų danga, 2 arba 4 m pločio , heterogeninė, storis 2 mm ±0,05%, dėvimasis sluoksnis ne mažiau 0,7 mm, suvirinama, atsparumo trinčiai klasė 34/43, plotis 2 m, atsparumas ugniai Bfl-s1, atsparumas slydimui R10, matmenų stabilumas ≤ 0.40%, atsparumas šviesos poveikiui ≥ 6 , Paviršiaus padengimas PUR. Raštų pasirinkimas: medžio imitacija, betono imitacija, taškeliai (granito/skaldos tekstūra), Asortimentas: Gamintojo kolekcijoje turi būti ne mažiau kaip 35 skirtingos spalvos/atspalviai. |  | 110 | m² |  | 21 | 0
3. | PVC neslidi grindų danga | 44112230-9 | PVC danga neslidi, heterogeninė arba homogeninė storis 2 mm ±0,05%, dėvimasis sluoksnis ne mažiau 0,8 mm, suvirinama, atsparumo trinčiai klasė 34/43, plotis 2 m, atsparumas šviesos poveikiui ≥ 6, liekamasis įspaudas ≤ 0.05 mm, atsparumas slydimui R10, basų kojų testas-klasė B ( ≥ 18°), paviršiaus padengimas PUR. Ne mažiau nei 12 spalvų pasirinkimas |  | 60 | m² |  | 21 | 0
4. | PVC danga sienoms | 44112230-9 | PVC danga sienoms, heterogeninė, storis 0,9 mm ±0,3mm suvirinama, plotis 2 m, atsparumas šviesos poveikiui ≥ 6, atsparumas ugniai Klasė B s2 d0, pasižymi efektyvumu slopinant šių bakterijų augimą: Escherichia coli (E. coli) – žarninė lazdelė (atmaina DSM 1576)≥ 99 % Staphylococcus aureus (SA) – auksinis stafilokokas (atmaina DSM 346) ≥ 99 % MRSA – meticilinui atsparus auksinis stafilokokas (atmaina DSM 683)≥ 99 %. Ne mažiau nei 25 spalvų pasirinkimas. |  | 20 | m² |  | 21 | 0
5. | Apsauginė dengiamoji plokštė | 44112230-9 | 2 mm ±0,05%, storio apsauginė dengiamoji plokštė (Decochoc pagaminta SPM) arba analogiška pagaminta iš tvirto ir antibakterinio PVC, turinti Bs2d0 atsparumo ugniai klasę bei vienspalvį ir šiek tiek tekstūruotą paviršių. 3.00 m ±0,3mm, ilgis, 0.30 m ±0,3mm, aukštis. Spalva artima 9016 pagal RAL pelete arba turi būti analogiška ir suderinama su mūsu ligoninėje esama apsaugine dengiamaja plokšte kurios charakteristikos yra aukščiau išvardintos arba kreipiantis tel 869919468 |  | 10 | m² |  | 21 | 0
Pasiūlymo kaina be PVM, Eur | [8 empty] | 0
PVM, Eur | [8 empty] | 0
Pasiūlymo kaina su PVM, Eur | [8 empty] | 0