## Sheet1
TVIRTINU Klaipėdos rajono savivaldybės administracijos direktorius Jevgenijus Bardauskas
Pirkimo "Baldai" techninė specifikacija
Nr. | Gaminys ¦ Aprašymas | Gaminio vaizdas (pirkimo I ir II dalyse nuotrauka yra pavyzdys, kad Tiekėjai geriau suprastu perkančiosios organizacijos pageidaujamos įsigyti prekės aprašymą. Tiekėjas neprivalo siūlyti identiškai atrodančios prekės. Siūloma Prekė turi atitikti gaminio techninį aprašymą) | Maksimalus kiekis
| Gaminio techninis aprašymas | Gaminio vaizdas | vnt.
I PIRKIMO DALIS ,,Korpusiniai baldai"
1 | Elektra reguliuojamo aukščio stalas su metaliniu dangteliu. Stalas turi susidėti iš stalviršio, elektra reguliuojamų kojų. Stalviršis turi būti pagamintas iš ne mažiau kaip 25 mm storio melaminu arba lygiaverte medžiaga dengtos medžio drožlių plokštės. Stalviršio kraštai laminuoti ne mažiau kaip 2 mm storio ABS/PVC briauna, kurios spalva turi sutapti su stalviršio spalva. Stalviršis turi turėti dvigubą metalinį konstrukcinį rėmą, kurio ilgis gali reguliuotis iki 650mm.Stalviršyje turi būti išpjova metaliniam laidų nuvedimo dangteliui. Reguliuojamos elektrinės kojas turi sudaryti:stalviršio ir kolonų sujungimo detalė, į aukštį kylančios trys kolonos, horizontalūs padai. Kolonos pagamintos iš stačiakampių plieninių vamzdžių, kurių matmuo turi būti ne mažiau nei 60x80 (platesnės) ir ne mažiau negu 50x70 ( vidurinės), ir ne mažiau negu 40x60mm (siauriausios). Horizontalūs kojų padai turi būti pagaminti iš metalinio lakšto ir prie jo privirinto metalinio profilio, juose sumontuotos išsukamos atramėlės grindų nelygumams išlyginti (reguliuojamos 0 - 10 mm). Kojų padų matmenys ne mažesni nei 700x70x20 mm. Stalo aukštis reguliuojamas mygtuko paspaudimu. Stalo kilimą auštyn-žemyn turi užtikrinti ne mažiau kaip du varikliai. Funkcinė stalo apkrova ne mažiau 100 kg. Judėjimo greitis turi būti ne mažiau 30 mm/s. Stalas turi turėti kliūties atpažinimo funkciją. Stalviršio spalvų pasirinkimas turi būti iš ne mažiau kaip 7 spalvų, metalinės dalies iš ne mažiau kaip 3. Stalo plotis turi būti ne mažesnis kaip 1600 mm., gylis ne mažesnis kaip 800 mm, aukštis (elektra reguliuojamo stalo eigoje) ne mažesnis kaip 642-1292 mm.Stalai turi atitikti Europos biuro baldų standartą LST EN 527-1:2011, LST EN 527-2:2016+A1:2019 ar lygiavertį. |  | 120
2 | Elektra reguliuojamo aukščio stalas su metaliniu dangteliu. Stalas turi susidėti iš stalviršio, elektra reguliuojamų kojų. Stalviršis turi būti pagamintas iš ne mažiau kaip 25 mm storio melaminu arba lygiaverte medžiaga dengtos medžio drožlių plokštės. Stalviršio kraštai laminuoti ne mažiau kaip 2 mm storio ABS/PVC briauna, kurios spalva turi sutapti su stalviršio spalva. Stalviršis turi turėti dvigubą metalinį konstrukcinį rėmą, kurio ilgis gali reguliuotis iki 650mm.Stalviršyje turi būti išpjova metaliniam laidų nuvedimo dangteliui. Reguliuojamos elektrinės kojas turi sudaryti:stalviršio ir kolonų sujungimo detalė, į aukštį kylančios trys kolonos, horizontalūs padai. Kolonos pagamintos iš stačiakampių plieninių vamzdžių, kurių matmuo turi būti ne mažiau nei 60x80 (platesnės) ir ne mažiau negu 50x70 ( vidurinės), ir ne mažiau negu 40x60mm (siauriausios). Horizontalūs kojų padai turi būti pagaminti iš metalinio lakšto ir prie jo privirinto metalinio profilio, juose sumontuotos išsukamos atramėlės grindų nelygumams išlyginti (reguliuojamos 0 - 10 mm). Kojų padų matmenys ne mažesni nei 700x70x20 mm. Stalo aukštis reguliuojamas mygtuko paspaudimu. Stalo kilimą auštyn-žemyn turi užtikrinti ne mažiau kaip du varikliai. Funkcinė stalo apkrova ne mažiau 100 kg. Judėjimo greitis turi būti ne mažiau 30 mm/s. Stalas turi turėti kliūties atpažinimo funkciją. Stalviršio spalvų pasirinkimas turi būti iš ne mažiau kaip 7 spalvų, metalinės dalies iš ne mažiau kaip 3. Stalo plotis turi būti ne mažesnis kaip 1800 mm, gylis ne mažesnis kaip 800 mm, aukštis (elektra reguliuojamo stalo eigoje) ne mažesnis kaip 642-1292 mm.Stalai turi atitikti Europos biuro baldų standartą LST EN 527-1:2011, LST EN 527-2:2016+A1:2019 ar lygiavertį. |  | 5
3 | Elektra reguliuojamo aukščio stalas su metaliniu dangteliu. Stalas turi susidėti iš stalviršio, elektra reguliuojamų kojų. Stalviršis turi būti pagamintas iš ne mažiau kaip 25 mm storio melaminu arba lygiaverte medžiaga dengtos medžio drožlių plokštės. Stalviršio kraštai laminuoti ne mažiau kaip 2 mm storio ABS/PVC briauna, kurios spalva turi sutapti su stalviršio spalva. Stalviršis turi turėti dvigubą metalinį konstrukcinį rėmą, kurio ilgis gali reguliuotis iki 650mm.Stalviršyje turi būti išpjova metaliniam laidų nuvedimo dangteliui. Reguliuojamos elektrinės kojas turi sudaryti:stalviršio ir kolonų sujungimo detalė, į aukštį kylančios trys kolonos, horizontalūs padai. Kolonos pagamintos iš stačiakampių plieninių vamzdžių, kurių matmuo turi būti ne mažiau nei 60x80 (platesnės) ir ne mažiau negu 50x70 ( vidurinės), ir ne mažiau negu 40x60mm (siauriausios). Horizontalūs kojų padai turi būti pagaminti iš metalinio lakšto ir prie jo privirinto metalinio profilio, juose sumontuotos išsukamos atramėlės grindų nelygumams išlyginti (reguliuojamos 0 - 10 mm). Kojų padų matmenys ne mažesni nei 700x70x20 mm. Stalo aukštis reguliuojamas mygtuko paspaudimu. Stalo kilimą auštyn-žemyn turi užtikrinti ne mažiau kaip du varikliai. Funkcinė stalo apkrova ne mažiau 100 kg. Judėjimo greitis turi būti ne mažiau 30 mm/s. Stalas turi turėti kliūties atpažinimo funkciją. Stalviršio spalvų pasirinkimas turi būti iš ne mažiau kaip 7 spalvų, metalinės dalies iš ne mažiau kaip 3. Stalo plotis turi būti ne mažesnis kaip 1400 mm, gylis ne mažesnis kaip 700 mm, aukštis (elektra reguliuojamo stalo eigoje) ne mažesnis kaip 642-1292 mm.Stalai turi atitikti Europos biuro baldų standartą LST EN 527-1:2011, LST EN 527-2:2016+A1:2019 ar lygiavertį. |  | 60
4 | Metalinis dangtelis su rėmeliu laidų nuvedimui. Matmenys 310x120, H=25+-20mm Dangtelis gaminamas iš skardos lankstinio, metalo storis ne mažiau kaip 1 mm. Dangtelio atsidarymas fiksuojasi visose pozicijose. Dangtelyje yra išpjova laidų išvedimui. Rėmelis turi būti pritvirtintas prie stalviršio. Dangtelio spalva juoda. |  | 150
5 | Horizontalus laidų nuvedimo kanalas. Po stalviršiu turi būti montuojamas horizontalus laidų nuvedimo kanalas, kurį sudaro skardos lankstinys ir du metaliniai laikikliai. Jų spalva identiška kitų metalinių detalių spalvai). Kanalo lankstinio apačioje suformuota pakankamai skylių elektros blokų tvirtinimui. Lankstinio metalo storis ne mažiau kaip 1 mm. Kanalas tvirtinamas ant dviejų metalinių laikiklių. Turi būti galimybė kanalą nuimti nuo laikiklių elektros instaliavimui. Po stalviršiu turi būti montuojamas horizontalus laidų nuvedimo kanalas. Kanalą sudaro skardos lankstinys ir metaliniai laikikliai. Jų spalva identiška kitų metalinių detalių spalvai. Kanale turi būti išpjovos apatinėje dalyje laidų nuvedimui ir vertikalių laidų kanalų montavimui bei šoninės ir apatinės skylės įvairioms elektros blokų montavimo konfigūracijoms. Lankstinio metalo storis ne mažiau kaip 1 mm. Kanalas tvirtinamas ant dviejų metalinių laikiklių. Turi būti galimybė kanalą nuimti nuo laikiklių elektros instaliavimui. Laidų nuvedimo kanalo plotis 500 mm +- 20 mm, gylis 100 mm +- 20 mm, aukštis 110 m +- 20 mm. |  | 150
6 | Laidų nuvedimo kanalas. Elektros pajungimo laidai turi būti dengiami minkšta, lengvai suspaudžiama, pjaustoma ar karpoma juodos spalvos mova (movos ilgis – 1,5 m +-5 mm., skersmuo 25 mm +- 5 mm). Visi laidai turi būti paslėpti ir sutvarkyti, kad nejudėtų. Laidai apjungiami mova nuo stalo iki el. komunikacijų dėžutės. |  | 150
7 | El/ blokas turi turėti 5 vnt 230V kištukinius lizdus. Laido ilgis ne mažiau kaip 5 m., juodos spalvos. |  | 150
8 | Pertvara 1800 mm stalo kraštinei. Pertvara turi būti su užapvalintais viršutiniais kampais. Pertvara turi būti gaminama iš 16 mm +- 2 mm storio medžio drožlių plokštės, padengtos ne mažiau kaip 3 mm storio porolonu ir aptraukta gobelenu. Gobeleno sudėtis turi būti 100% poliesteris. kurio svoris yra ne mažiau 470 g/m2, tvirtumas ne mažiau 100 000 ciklų (pagal Martindeilo skalę), atsparumo ugniai atitiktis LST EN 1021/1&2 (cigarečių ir degtukų testas), spalvos atsparumas: ne mažiau 5 (EN ISO 105-B02), pilingavimas: ne mažiau 4, sausas: ne mažaiu 4 (ISO 105 - X12). Pertvara turi būti tvirtinama specialiais laikikliais, laikiklių spalva turi sutapti su stalo, prie kurio tvirtinama, metalinės dalys. Gobelenų pasirinkimas turi būti ne mažiau nei 7 spalvų. Pertvara turi būti stabili ir nevibruoti. Bendri pertvaros matmenys ne mažesni kaip: plotis 1800 mm., gylis 22 mm., aukštis 415 mm., aukštis virš stalo 415 mm. |  | 5
9 | Pertvara 1600 mm stalo kraštinei. Pertvara turi būti su užapvalintais viršutiniais kampais. Pertvara turi būti gaminama iš 16 mm +- 2 mm storio medžio drožlių plokštės, padengtos ne mažiau kaip 3 mm storio porolonu ir aptraukta gobelenu. Gobeleno sudėtis turi būti 100% poliesteris. kurio svoris yra ne mažiau 470s g/m2, tvirtumas ne mažiau 100 000 ciklų (pagal Martindeilo skalę), atsparumo ugniai atitiktis LST EN 1021/1&2 (cigarečių ir degtukų testas), spalvos atsparumas: ne mažiau 5 (EN ISO 105-B02), pilingavimas: ne mažiau 4, sausas: ne mažaiu 4 (ISO 105 - X12). Pertvara turi būti tvirtinama specialiais laikikliais, laikiklių spalva turi sutapti su stalo, prie kurio tvirtinama, metalinės dalys. Gobelenų pasirinkimas turi būti ne mažiau nei 7 spalvų. Pertvara turi būti stabili ir nevibruoti. Bendri pertvaros matmenys ne mažesni kaip: plotis 1600 mm., gylis 22 mm., aukštis 415 mm., aukštis virš stalo 415 mm. |  | 70
10 | Pertvara 1400 mm stalo kraštinei. Pertvara turi būti su užapvalintais viršutiniais kampais. Pertvara turi būti gaminama iš 16 mm +- 2 mm storio medžio drožlių plokštės, padengtos ne mažiau kaip 3 mm storio porolonu ir aptraukta gobelenu. Gobeleno sudėtis turi būti 100% poliesteris. kurio svoris yra ne mažiau 470 g/m2, tvirtumas ne mažiau 100 000 ciklų (pagal Martindeilo skalę), atsparumo ugniai atitiktis LST EN 1021/1&2 (cigarečių ir degtukų testas), spalvos atsparumas: ne mažiau 5 (EN ISO 105-B02), pilingavimas: ne mažiau 4, sausas: ne mažaiu 4 (ISO 105 - X12). Pertvara turi būti tvirtinama specialiais laikikliais, laikiklių spalva turi sutapti su stalo, prie kurio tvirtinama, metalinės dalys. Gobelenų pasirinkimas turi būti ne mažiau nei 7 spalvų. Pertvara turi būti stabili ir nevibruoti. Bendri pertvaros matmenys ne mažesni kaip: plotis 1400 mm., gylis 22 mm., aukštis 415 mm., aukštis virš stalo 415 mm. |  | 30
11 | Kojų uždanga. Turi būti pritaikyta 1800 mm pločio stalui. Kojų uždanga turi būti pagaminta iš ne mažiau 16 mm storio melaminu dengtos medžio drožlių plokštės su ne mažiau 1 mm ABS briauna, kuri apsaugo kraštus nuo mechaninių pažeidimų. Kojų uždanga turi būti tvirtinama prie stalviršio naudojant ne mažiau nei du milteliniu būdu dažytus metalinius laikiklius. Laikikliai turi būti pagaminti iš ne mažiau nei 4 mm storio metalo lakštų, užtikrinant panelės stabilumą ir patvarumą. Metalinių dalių spalva turi sutapti su stalo metalinių daliu spalva. Kojų uždangos spalva turi būti tokios pačios spalvos, kaip ir stalviršis. Tvirtinimas turi būti atliekamas varžtais. Uždangos matmenys ne mažesni kaip: plotis 1640 mm., gylis 16 mm., aukštis 350 mm. |  | 5
12 | Kojų uždanga. Turi būti pritaikyta 1600 mm pločio stalui. Kojų uždanga turi būti pagaminta iš ne mažiau 16 mm storio melaminu dengtos medžio drožlių plokštės su ne mažiau 1 mm ABS briauna, kuri apsaugo kraštus nuo mechaninių pažeidimų. Kojų uždanga turi būti tvirtinama prie stalviršio naudojant ne mažiau nei du milteliniu būdu dažytus metalinius laikiklius. Laikikliai turi būti pagaminti iš ne mažiau nei 4 mm storio metalo lakštų, užtikrinant panelės stabilumą ir patvarumą. Metalinių dalių spalva turi sutapti su stalo metalinių daliu spalva. Kojų uždangos spalva turi būti tokios pačios spalvos, kaip ir stalviršis. Tvirtinimas turi būti atliekamas varžtais. Uždangos matmenys ne mažesni kaip: plotis 1440 mm., gylis 16 mm., aukštis 350 mm. |  | 100
13 | Kojų uždanga. Turi būti pritaikyta 1400 mm pločio stalui. Kojų uždanga turi būti pagaminta iš ne mažiau 16 mm storio melaminu dengtos medžio drožlių plokštės su ne mažiau 1 mm ABS briauna, kuri apsaugo kraštus nuo mechaninių pažeidimų. Kojų uždanga turi būti tvirtinama prie stalviršio naudojant ne mažiau nei du milteliniu būdu dažytus metalinius laikiklius. Laikikliai turi būti pagaminti iš ne mažiau nei 4 mm storio metalo lakštų, užtikrinant panelės stabilumą ir patvarumą. Metalinių dalių spalva turi sutapti su stalo metalinių daliu spalva. Kojų uždangos spalva turi būti tokios pačios spalvos, kaip ir stalviršis. Tvirtinimas turi būti atliekamas varžtais. Uždangos matmenys ne mažesni kaip: plotis 1240 mm., gylis 16 mm., aukštis 350 mm. |  | 40
14 | Spintelė ant ratukų. Spintelė turi būti pagaminta su trim stalčiais, su centriniu užraktu ir ratukais. Stalčiukų šoneliai turi būti metaliniai. Stalčių kreipiančiosios turi būti metaliniai bėgeliai. Spintelės karkasas ir stalčiai turi būti gaminami iš ne mažiau kaip 18 mm storio melaminu arba lygiaverte medžiaga dengtos medžio drožlių plokštės, viršus iš ne mažiau kaip 18 mm storio melaminu arba lygiaverte medžiaga dengtos medžio drožlių plokštės, dugnas iš ne mažiau kaip 16 mm storio melaminu arba lygiaverte medžiaga dengtos medžio drožlių plokštės. Spintutės detalių kraštai laminuoti ne mažesne kaip 1 mm storio ABS/PVC briauna, viršaus iš ne mažiau kaip 2 mm storio ABS/PVC briauna. Stalčiukai turi atlaikyti ne mažesnį nei 25 kg svorį. Stalčiaus viduje turi tilpti A4 formato popieriaus lapai. Rankenėlės turi būti per stalčiuko fasado viršutinės dalies ilgį ir pagamintos iš metalo profilio. Spintelė turi turėti ne mažiau kaip 4 ratukus, kurių skersmuo ne mažiau kaip 37 mm. Spintelės matmenys ne mažiau kaip: plotis 430 mm., gylis 600 mm., aukštis 560 mm. Medinės dalies spalvų pasirinkimas turi būti iš ne mažiau kaip 7 spalvų, metalinės dalies iš ne mažiau kaip 3. Spintelė turi atitikti LST EN 16121:2024 sertifikatą arbą lygiavertį |  | 160
15 | Kanceliarinė spinta Uždara kanceliarinė spinta turi būti vienos dalies su varstomomis durelėmis. Spinta turi būti su dvejomis durimis. Spinta turi būti pagaminta iš medžio drožlių plokštės laminuotos melamino plėvele, plokštės storis ne mažesnis nei 18 mm. Spintos stogas ir dugnas turi būti iš ne mažiau kaip 18 mm medžio drožlių plokštės. Spintos šonai iš vidinės pusės turi būti perforuoti, kad būtų galima lengvai keisti lentynų aukštį. Visų plokščių kraštai padengiami ne plonesne nei 1 mm ABS/PVC briauna. Spintos nugarėlė turi būti pagaminta iš ne mažiau kaip 16 mm storio laminuotos medžio drožlių plokštės, tokios pačios spalvos kaip ir spinta. Spinta turi turėti kojeles grindų nelygumams išlyginti. Kojelės išsisuka iki 10 mm. Spinta konstrukciškai turi būti stabili t.y. nereikalauja papildomo tvirtinimo prie sienos ir gali ”tarnauti'' kaip pertvara. Kiekviena lentyna turi atlaikyti ne mažiau kaip 20 kg apkrovą. Lentynų laikikliai turi būti įfrezuoti, taip, kad lentyna nejudėtų horizontaliai. Spintos durys turi atsidaryti ne mažesniu kaip 107 laipsnių kampu. Rankenėlės kvadratinės, dažytos milteliniu arba lygiaverčiu būdu tokia pačia spalva, kaip visos projekto metalinės detalės. Spintos matmenys turi būti ne mažiau kaip: plotis 800 mm., gylis 420 mm., aukštis 790 mm. Medinės dalies spalvų pasirinkimas turi būti iš ne mažiau kaip 7 spalvų, metalinės dalies iš ne mažiau kaip 3. Spinta turi atitikti LST EN 14073-2:2004; LST EN 14073-3:2004; LST EN 14074:2004 arba lygiaverčio standarto reikalavimus. |  | 100
16 | Atvira spinta Spinta turi būti pagaminta iš medžio drožlių plokštės laminuotos melamino arba lygiaverte plėvele, plokštės storis ne mažesnis nei 18 mm. Visų plokščių kraštai padengiami ne plonesne nei 1 mm ABS/PVC briauna. Spinta turi turėti 1 fiksuotą lentyną. Spinta turi turėti kojeles grindų nelygumams išlyginti. Kojelės turi išsisukti iki 10 mm. Spinta konstrukciškai turi būti stabili t.y. nereikalauja papildomo tvirtinimo prie sienos ir gali ”tarnauti'' kaip pertvara. Kiekviena lentyna turi atlaikyti ne mažiau kaip 10 kg apkrovą. Lentynų laikikliai turi būti įtvirtinti, taip, kad lentyna nejudėtų horizontaliai. Spintos matmenys turi būti ne mažiau kaip: plotis 800 mm., gylis 400 mm., aukštis 940 mm. Medinės dalies spalvų pasirinkimas turi būti iš ne mažiau kaip 7 spalvų, metalinės dalies iš ne mažiau kaip 3. |  | 100
17 | Atvira spinta Spinta sudaryta iš 4 atvirų spintų, Kurių kiekvienos matmuo turi būti ne mažiau kaip: pliotis 1000 mm., gylis 400 mm., aukštis 370 mm. Dvi spintos dedamos viena šalia kitos ir dvi ant viršaus. Spinta turi būti pagaminta iš medžio drožlių plokštės laminuotos melamino arba lygiaverte plėvele, plokštės storis ne mažesnis nei 18 mm. Visų plokščių kraštai padengiami ne plonesne nei 1 mm ABS/PVC briauna. Spinta turi turėti 1 fiksuotą lentyną. Spinta turi turėti kojeles grindų nelygumams išlyginti. Kojelės turi išsisukti iki 10 mm. Spinta konstrukciškai turi būti stabili t.y. nereikalauja papildomo tvirtinimo prie sienos ir gali ”tarnauti'' kaip pertvara. Kiekviena lentyna turi atlaikyti ne mažiau kaip 10 kg apkrovą. Lentynų laikikliai turi būti įtvirtinti, taip, kad lentyna nejudėtų horizontaliai. Pagrindas turi būti iš ne mažiau kaip 2vnt metalinių kojų. Kojos turi būti pagamintos iš metalinio vamzdžio, kurio matmuo turi būti ne mažiau nei 20x20mm. Kojelių aukštis turi būti ne mažiau kaip 80mm., su plastikiniais padeliais, kurie turi išsisukti iki 10 mm Medinės dalies spalvų pasirinkimas turi būti iš ne mažiau kaip 7 spalvų, metalinės dalies iš ne mažiau kaip 3. |  | 5
18 | Rūbų spinta. Uždara rūbų spinta. Vienos dalies. Spinta turi būti su dvejomis durimis. Turi būti viena lentyna, po lentyna turi būti sumontuota kartelė pakaboms. Turi būti pagaminta iš medžio drožlių plokštės laminuotos melamino plėvele, plokštės storis ne mažesnis nei 18 mm. Spintos stogas ir dugnas turi būti iš ne mažiau kaip 18 mm MDP. Spintos šonai iš vidinės pusės turi būti perforuoti, kad būtų galima lengvai keisti lentynų aukštį. Visų plokščių kraštai padengiami ne plonesne nei 1 mm ABS/PVC briauna.Spinta turi turėti kojeles, kurių aukštis turi būti ne mažiau kaip 17 mm, grindų nelygumams išlyginti. Kojelės turi išsisukti iki 10 mm. Spinta konstrukciškai turi būti stabili t.y. nereikalauja papildomo tvirtinimo prie sienos ir gali ”tarnauti'' kaip pertvara. Spintos nugarėlė turi būti pagaminta iš ne mažiau kaip 16 mm storio laminuotos medžio drožlių plokštės, tokios pačios spalvos kaip ir spinta. Kiekviena lentyna turi atlaikyti ne mažiau kaip 20 kg apkrovą. Lentynų laikikliai turi būti įfrezuoti, kad lentyna nejudėtų horizontaliai. Rankenėlės kvadratinės, dažytos milteliniu arba lygiaverčiu būdu tokia pačia spalva, kaip visos projekto metalinės detalės Spintos durys turi atsidaryti ne mažesniu, kaip 107 laipsnių kampu. Spintos matmenys turi būti ne mažiau kaip: plotis 800 mm., gylis 420 mm., aukštis (be kojelių) 1780 mm. Medinės dalies spalvų pasirinkimas turi būti iš ne mažiau kaip 7 spalvų, metalinės dalies iš ne mažiau kaip 3. |  | 30
19 | Kanceliarinė spinta su varstomomis durimis. Spinta turi būti su dvejomis, varstomomis durimis. Spinta turi būti pagaminta iš medžio drožlių plokštės laminuotos melamino arba lygiaverte plėvele, plokštės storis ne mažesnis nei 18 mm. Visų plokščių kraštai padengiami ne plonesne nei 1 mm ABS/PVC briauna. Spintos šonai iš vidinės pusės turi būti perforuoti, kad būtų galima lengvai keisti lentynų aukštį. Spintos viduje turi būti keturios lentynos, t.y turi tilpti 5 A4 formato segtuvų eilės. Spinta turi turėti kojeles grindų nelygumams išlyginti. Kojelės turi išsisukti iki 10 mm. Spinta konstrukciškai turi būti stabili t.y. nereikalauja papildomo tvirtinimo prie sienos ir gali ”tarnauti'' kaip pertvara. Spintos nugarėlė turi būti pagaminta iš ne mažiau kaip 16 mm storio laminuotos medžio drožlių plokštės, tokios pačios spalvos kaip ir spinta. Kiekviena lentyna turi atlaikyti ne mažiau kaip 20 kg apkrovą. Lentynų laikikliai turi būti įfrezuoti, taip, kad lentyna nejudėtų horizontaliai. Spintos durys turi atsidaryti ne mažesniu, kaip 107 laipsnių kampu. Rankenėlės kvadratinės, dažytos milteliniu arba lygiaverčiu būdu tokia pačia spalva, kaip visos projekto metalinės detalės. Spintos matmenys turi būti ne mažiau kaip: plotis 800 mm., gylis 420 mm., aukštis (be kojelių) 1780 mm. Medinės dalies spalvų pasirinkimas turi būti iš ne mažiau kaip 7 spalvų, metalinės dalies iš ne mažiau kaip 3. |  | 150
20 | Elektra reguliuojamo aukščio vadovo stalas. Stalviršis turi būti pagamintas iš ne mažiau kaip 25 mm storio laminuotos medžio drožlių plokštės, dengtos melamino danga. Stalviršio briaunos turi būti laminuotos ne mažiau kaip 2 mm storio ABS briauna, kurios spalva turi sutapti su stalviršio spalva. Panelinė stalo koja turi būti pagaminta iš ne mažiau kaip 18 mm storio medžio drožlių plokštės, su ne mažiau kaip1 mm storio briauna. Rėmo konstrukcija turi būti pagaminta iš plieno, naudojant 40x20 mm +- 1 mm metalinius vamzdžius. Kolonos turi būti stačiakampio formos 50x80 mm +- 2 mm. Sistema turi turėti du variklius. Kėlimo greitis turi būti iki 38 mm/s, eigos ilgis ne mažiau kaip – 500 mm +- 20mm., maksimali kėlimo apkrova – ne mažesnė kaip 80 kg. Kolonose turi būti reguliuojamos atramėlės iki 10 mm. Elektros lizdai turi būti paslėpti. Elektros lizdai su papildomu USB įkrovimu (3×AC + 2×USB-A). Po stalviršiu turi būti numatyta laidų valdymo dėžė. Stalo matmenysturi būti ne mažiau kaip: plotis 2000 mm., gylis 900 mm., aukštis reguliuotis tarp 700 iki 1200 mm. Medinės dalies spalvų pasirinkimas turi būti iš ne mažiau kaip 7 spalvų, metalinės dalies iš ne mažiau kaip 3. |  | 2
21 | Kojų uždanga. turi būti pritaikyta 2000 mm pločio stalui. Kojų uždanga turi būti pagaminta iš ne mažiau 16 mm storio melaminu dengtos medžio drožlių plokštės su ne mažiau 1 mm ABS briauna, kuri apsaugo kraštus nuo mechaninių pažeidimų. Kojų uždanga turi būti tvirtinama prie stalviršio naudojant ne mažiau nei tris milteliniu būdu dažytus metalinius laikiklius. Laikikliai turi būti pagaminti iš ne mažiau nei 4 mm storio metalo lakštų, užtikrinant panelės stabilumą ir patvarumą. Metalinių dalių spalva turi sutapti su stalo metalinių daliu spalva. Kojų uždangos spalva turi būti tokios pačios spalvos, kaip ir stalviršis. Tvirtinimas turi būti atliekamas varžtais. Uždangos matmenys ne mažesni kaip: 1728 mm., gylis 16 mm., aukštis 350 mm. Medinės dalies spalvų pasirinkimas turi būti iš ne mažiau kaip 7 spalvų, metalinės dalies iš ne mažiau kaip 3. |  | 6
22 | Elektra reguliuojamo aukščio vadovo stalas su fiksuota spintele. Stalviršis turi būti pagamintas iš ne mažiau kaip 25 mm storio laminuotos medžio drožlių plokštės, dengtos melamino danga. Stalviršio briaunos turi būti laminuotos ne mažiau kaip 2 mm storio ABS briauna, kurios spalva turi sutapti su stalviršio spalva. Panelinė stalo koja turi būti pagaminta iš 18 mm storio medžio drožlių plokštės, su 1 mm storio briauna. Rėmo konstrukcija turi būti pagaminta iš plieno, naudojant 40x20 mm +- 1 mm metalinius vamzdžius. Kolonos turi būti stačiakampio formos 50x80 mm +- 2 mm. Sistema turi turėti ne mažiau kaip du variklius. Kėlimo greitis turi būti iki 38 mm/s, eigos ilgis – apie 500 mm +- 20mm., maksimali kėlimo apkrova – ne mažesnė kaip 80 kg. Kolonose turi būti reguliuojamos atramėlės iki 10 mm. Prie stalo turi komplektuotis kairinė arba dešininė šoninė spintelė. Spintelės korpusas turi būti pagamintas iš ne mažiau kaip 18 mm storio medžio drožlių plokštės su 1 mm briauna. Durys ir stalčių fasadai turi būti pagaminti iš ne mažiau kaip 16 mm storio medžio drožlių plokštės su su ne mažesne kaip 1 mm briauna. Vidiniai stalčiai turi būti iš ne mažiau kaip 12 mm storio medžio drožlių plokštės su 0,5 mm briauna. Spintelė turi turėti pilno ištraukimo bėgelius su švelnaus uždarymo mechanizmu, viršutinį stalčių su užraktu. Stalčių apkrova – ne mažesnė kaip 10 kg. Elektros lizdai turi būti paslėpti. Elektros lizdai su papildomu USB įkrovimu (3×AC + 2×USB-A). Po stalviršiu turi būti numatyta laidų valdymo dėžė. Stalas turi būti ne mažesnis kaip: plotis 2000 mm., gylis 900 mm., aukštis reguliuotis tarp 700 iki 1200 mm. Spintelė turi būti ne mažesnis kaip: plotis 1800 mm., gylis 600 mm., aukštis 550 mm. Stalas su fiksuota spintele turi atitikti LST EN 527-1:2011, LST EN 527-2:2016+A12019, LST EN 1730:2012 standartus ar lygiaverčius. Medinės dalies spalvų pasirinkimas turi būti iš ne mažiau kaip 7 spalvų, metalinės dalies iš ne mažiau kaip 3. |  | 6
23 | Vadovo priestalis Priestalis turi susidėti iš stalviršio ir kojų. Stalviršis turi būti pagamintas iš ne mažiau kaip 25 mm storio melaminu arba lygiaverte medžiaga dengtos medžio drožlių plokštės, tokios pat spalvos, kaip vadovo stalas. Stalviršio kraštai laminuoti ne mažiau kaip 2 mm storio ABS/PVC briauna, kurios spalva turi sutapti su stalviršio spalva. Stalviršis turi turėti dvigubą metalinį konstrukcinį rėmą, gaminamą iš plieninio vamzdžio, ne mažesnio kaip 40x20 mm +- 2 mm. Rėmas į stalviršį turi būti tvirtinamas tik per metalines įvores. Stalo kojos turi būti pagamintos iš plieninio vamzdžio, ne mažesnio kaip 40x40 mm +-2 mm. Tarp stalviršio ir stalo kojų turi būtri ne mažesni skaip 10 mm+- 2 mm tarpas. Kojos turi turėti ne mažesnes kaip 10 mm išsukamas atramėles grindų nelygumams išlyginti. Stalo kojos turi būti U raidės formos. Stalo matmenys turi būti ne mažesni kaip: ilgis turi būti 1800 mm., gylis 800 mm., aukštis reguliuotis tarp 700 iki 1200 mm. Medinės dalies spalvų pasirinkimas turi būti iš ne mažiau kaip 7 spalvų, metalinės dalies iš ne mažiau kaip 3. |  | 6
24 | Elektra reguliuojamo aukščio vadovo stalas. Stalviršis turi būti pagamintas iš ne mažiau kaip 25 mm storio laminuotos medžio drožlių plokštės, dengtos melamino danga. Stalviršio briaunos turi būti laminuotos ne mažiau kaip 2 mm storio ABS briauna, kurios spalva turi sutapti su stalviršio spalva. Panelinė stalo koja turi būti pagaminta iš 18 mm storio medžio drožlių plokštės, su 1 mm storio briauna. Rėmo konstrukcija turi būti pagaminta iš plieno, naudojant 40x20 mm +- 1 mm metalinius vamzdžius. Kolonos turi būti stačiakampio formos 50x80 mm +- 2 mm. Sistema turi turėti ne mažiau kaip du variklius. Kėlimo greitis turi būti iki 38 mm/s, eigos ilgis – apie 500 mm +- 20mm., maksimali kėlimo apkrova – ne mažesnė kaip 80 kg. Kolonose turi būti reguliuojamos atramėlės iki 10 mm. Elektros lizdai turi būti paslėpti. Elektros lizdai su papildomu USB įkrovimu (3×AC + 2×USB-A). Po stalviršiu turi būti numatyta laidų valdymo dėžė. Stalas turi būti ne mažesnis kaip: plotis 1600 mm., gylis 800 mm., aukštis reguliuotis tarp 700 iki 1200 mm. Medinės dalies spalvų pasirinkimas turi būti iš ne mažiau kaip 7 spalvų, metalinės dalies iš ne mažiau kaip 3. |  | 6
25 | Kanceliarinė spinta su metalinėmis lentynomis Spintą turi sudaryti viršutinė metalinė dalis ir apatinė LMDP dalis. Viršutinė dalis turi būti gaminama iš 25x25+-5 mm storio metalinio vamzdžio karkaso, kuris turi būti dažomas milteliniu ar lygeverčiu būdu. Į karkasą turi montuotis 3 lentynos iš LMDP ne plonesnio nei 25 mm storio, kurios visos turi tvirtintis viename aukščiolygyje su karkasu. Apatinė dalis turi būti gaminama uždara, rakinama vienos dalies su dvejomis varstomomis durelėm. Turi būti pagaminta iš medžio drožlių plokštės laminuotos melamino plėvele, plokštės storis ne mažesnis nei 18 mm. Spintos stogas ir dugnas turi būti iš ne mažiau kaip 18 mm medžio drožlių plokštės. Spintos šonai iš vidinės pusės turi būti perforuoti, kad būtų galima lengvai keisti lentynų aukštį. Visų plokščių kraštai padengiami ne plonesne nei 1 mm ABS/PVC briauna. Spintos nugarėlė turi būti pagaminta iš ne mažiau kaip 16 mm storio laminuotos medžio drožlių plokštės, tokios pačios spalvos kaip ir spinta. Spinta turi turėti kojeles grindų nelygumams išlyginti. Kojelės išsisuka iki 10 mm. Spinta konstrukciškai turi būti stabili t.y. nereikalauja papildomo tvirtinimo prie sienos ir gali ”tarnauti'' kaip pertvara. Kiekviena lentyna turi atlaikyti ne mažiau kaip 20 kg apkrovą. Lentynų laikikliai turi būti įfrezuoti, taip, kad lentyna nejudėtų horizontaliai. Spintos durys turi atsidaryti ne mažesniu kaip 107 laipsnių kampu. Rankenėlės kvadratinės, dažytos milteliniu arba lygiaverčiu būdu tokia pačia spalva, kaip visos projekto metalinės detalės. Spintos matmenys turi būti ne mažiau kaip: plotis 800 mm., gylis 450 mm., aukštis (be kojelių) 1900 mm. Medinės dalies spalvų pasirinkimas turi būti iš ne mažiau kaip 7 spalvų, metalinės dalies iš ne mažiau kaip 3. |  | 20
26 | Kanceliarinė spinta su stalčiais su metalinėmis lentynomis Spintą turi sudaryti viršutinė metalinė dalis ir apatinė LMDP dalis. Viršutinė dalis turi būti gaminama iš 25x25+-5 mm storio metalinio vamzdžio karkaso, kuris turi būti dažomas milteliniu ar lygeverčiu būdu. Į karkasą turi montuotis 9 vnt LMDP lentynos, kurios visos turi tvirtintis viename aukščiolygyje su karkasu. Viršutinė spintos dalis turi turėti ne mažiau 3 vnt dekoratyvines perforuoto metalo nugarėles, dažytas milteliniu būdu ta pačia spalva, kaip visos projakto metalinės detalės. Apatinė dalis turi būti gaminami uždari stalčiai. Turi būti pagaminta iš medžio drožlių plokštės laminuotos melamino plėvele, plokštės storis ne mažesnis nei 18 mm. Spintos apatinės dalies viršus ir apašia turi būti iš ne mažiau kaip 18 mm medžio drožlių plokštės. Visų plokščių kraštai padengiami ne plonesne nei 1 mm ABS/PVC briauna. Spintos nugarėlė turi būti pagaminta iš ne mažiau kaip 16 mm storio laminuotos medžio drožlių plokštės, tokios pačios spalvos kaip ir spinta. Spinta turi turėti kojeles grindų nelygumams išlyginti. Kojelės išsisuka iki 10 mm. Spinta konstrukciškai turi būti stabili t.y. nereikalauja papildomo tvirtinimo prie sienos ir gali ”tarnauti'' kaip pertvara. Kiekviena lentyna turi atlaikyti ne mažiau kaip 20 kg apkrovą. Lentynų laikikliai turi būti įfrezuoti, taip, kad lentyna nejudėtų horizontaliai. Rankenėlės kvadratinės, dažytos milteliniu arba lygiaverčiu būdu tokia pačia spalva, kaip visos projekto metalinės detalės. Spintos matmenys turi būti ne mažiau kaip: plotis 2400 mm., gylis 450 mm., aukštis (be kojelių) 1900 mm. Medinės dalies spalvų pasirinkimas turi būti iš ne mažiau kaip 7 spalvų, metalinės dalies iš ne mažiau kaip 3. | Nugarėlės perforacijos pavyzdys | 10
27 | Serverio spinta su varstomomis durimis. Spinta turi būti su dvejomis, varstomomis durimis. Spinta turi būti pagaminta iš medžio drožlių plokštės laminuotos melamino arba lygiaverte plėvele, plokštės storis ne mažesnis nei 18 mm. Visų plokščių kraštai padengiami ne plonesne nei 1 mm ABS/PVC briauna. Spinta turi turėti kojeles grindų nelygumams išlyginti. Kojelės turi išsisukti iki 10 mm. Spinta konstrukciškai turi būti stabili t.y. nereikalauja papildomo tvirtinimo prie sienos ir gali ”tarnauti'' kaip pertvara. Spintos nugarėlė turi būti pagaminta iš ne mažiau kaip 16 mm storio laminuotos medžio drožlių plokštės, tokios pačios spalvos kaip ir spinta. Spintos durys turi atsidaryti ne mažesniu, kaip 107 laipsnių kampu. Rankenėlės kvadratinės, dažytos milteliniu arba lygiaverčiu būdu tokia pačia spalva, kaip visos projekto metalinės detalės. Spintos matmenys turi būti ne mažiau kaip: plotis 1400 mm., gylis 700 mm., aukštis (be kojelių) 1780 mm. Spinta turi būti pritaikyta prie servero matmenų ir aptarnavimo. T. į. turi būti ne mažiau 4 vnt ventiliacinės grotelės stoge ir nugaroje. Viduje turi nebūti jokių persktrimų: visas turis laisvas, Tiekėjas turi užtikrinti spintos stabilumą. Medinės dalies spalvų pasirinkimas turi būti iš ne mažiau kaip 7 spalvų, metalinės dalies iš ne mažiau kaip 3. |  | 1
II PIRKIMO DALIS ,,Sėdimieji baldai"
28 | Vadovo kėdė. Kėdė turi būti su aukštu atlošu. Atlošas ir porankiai turi būti vientisai sujungtas poliuretano liejinys, iš visų pusių aptrauktas gobelenu. Sėdima dalis turi būti jungiama prie porankių. Kėdės korpusas turi būti tvirtinamas ant juodo plastiko žvaigždės su ratukais. Turi būti galimynė pasirinkti ratukus skirtus kietai arba minkštai grindų dangai. Ratukai turi būti Ø65 mm +- 2 mm. Kėdė turi turėti sinchroninį mechanizmą, kuris valdomas trijomis padėtimis, prisitaikantis prie kūno svorio. Atlošo pasvyrimo kampas turi būti ne mažiau kaip 18°. Sėdynės pasvyrimo kampas turi būti ne mažiau kaip 6°. Kėdė turi turėti sėdimosios dalies aukščio reguliavimo mechanizmą. Kėdės galima apkrova turi būti ne mažiau kaip 110 kg. Kėdės gobelenas turi būti 100% perdirbtas poliesteris, svoris ne mažiau 470 g/m2, tvirtumas ne mažiau kaip 100.000 ciklų pagal Martindeilo skalę, atsparumas ugniai BS EN 1021/1&2 (cigarečių ir degtukų testas), spalvos atsparumas turi būti: ne mažiau 5-7 (EN ISO 105 - B02), pilingavimas: šlapias: ne mažiau 4-5, sausas: ne mažiau 5 (ISO 105 - X12). Gobelenų pasirinkimas ne mažiau kaip 7 spalvų. Su pasiūlymu pateikti gobeleno savybes įrodančius sertifikatus. Kėdės matmenys turi būti nemažiau kaip: plotis turi būti 735 mm, gylis 735 mm , aukštis 1180-1315 mm, sėdimosios dalies aukštis 415-550 mm. |  | 6
29 | Susitikimų kėdė. Kėdė turi būti su žemu atlošu, porankiai turi būti neaukšti. Atlošas ir porankiai turi būti vientisai sujungtas poliuretano liejinys, iš visų pusių aptrauktas gobelenu. Sėdima dalis turi būti jungiama prie porankių. Korpusas turi būti tvirtinamas ant metalinės, juodai dažytos žvaigždės su ratukais. Turi būti galimynė pasirinkti ratukus skirtus kietai arba minkštai grindų dangai. Kėdė turi turėti sėdimosios dalies aukščio reguliavimo mechanizmą Kėdė turi turėti mechanizmą, savaime prisitaikantį prie sėdinčiojo svorio, su ne mažiau kaip trijomis fiksuojamomis darbinėmis padėtimis. Gobeleno sudėtis turi būti ne mažiau kaip 100% perdirbtas poliesteris, svoris ne mažiau 470 g/m2, tvirtumas ne mažiau kaip 100.000 ciklų pagal Martindeilo skalę, atsparumas ugniai BS EN 1021/1&2 (cigarečių ir degtukų testas), spalvos atsparumas turi būti: 5 -7 (EN ISO 105 - B02), pilingavimas: šlapias: 4-5, sausas: 4-5 (ISO 105 - X12). Gobelenų pasirinkimas ne mažiau kaip 7 spalvų. Su pasiūlymu pateikti gobeleno savybes įrodančius sertifikatus. Kėdės matmenys turi būti nemažiau kaip: plotis735 mm., gylis 735 mm., aukštis diapozone 800-935 mm., sėdejimo aušis diapozone 415-550 mm. |  | 60
30 | Konferencinė kėdė Kėdė turi būti gaminama su plieno rėmu aplietu ir išformuotu porolono užpildu. Atlošas ir sėdimoji dalis turi būti vientisai sujungtas poliuretano liejinys, iš visų pusių aptrauktas gobelenu. Privaloma savybė: galimybė pasirinkti vidaus ir išorės gobeleno skirtingas spalvas. Atlošas turi lengvai spyruokliuoti. Ir atlošas, ir sėdimoji dalys turi būti lengvai lenkti (išgaubti). Korpusas turi būti tvirtinamas ant metalinio rėmo su rėmine koja. Rėmo ir kojos visi sujungimai turi būti tik suvirinimo būdu. Rėminė koja turi būti vientisos konstrukcijos, gaminama iš 10 mm. +-2 mm skersmens apvalaus profilio metalinio vamzdžio ir sudaryti uždarą kėdės bazę. Turi būti galimybė kėdes sandėliuoti vieną ant kitos, ne mažiau kaip 5 vnt., nepažeidžiant gaminio elementų. Kėdės kojos turi turėti apsaugines atramėlės, turi būti galimybė pasirinkti kietai arba minkštai grindų dangai. Gobeleno sudėtis ne mažiau kaip 88% vilna , kurio svoris yra ne mažiau 400 g/m2, tvirtumas ne mažiau 120 000 ciklų pagal Martindeilo skalę, atsparumo ugniai atitiktis BS EN 1021/1&2 (cigarečių ir degtukų testas), spalvos atsparumas: ne mažiau 4 (EN ISO 105 - B02), pilingavimas: ne mažiau 5, sausas: ne mažiau 5 (ISO 105 - X12). Gobelenų pasirinkimas turi būti ne mažiau 7 spalvų. Su pasiūlymu pateikti gobeleno savybes įrodančius sertifikatus. Kėdės matmenys turi būti nemažiau kaip: plotis 500 mm., gylis 565 mm., kėdės aukštis 805 mm., sėdimosios dalies aukštis diapozone 465 mm. |  | 100
31 | Darbo kėdė. Darbo kėdę turi sudaryti plastiko atlošas, aptrauktas tekstiliniu tinkleliu ir sėdimoji dalis, tvirtinama ant stiklo pluoštu sustiprintos juodo plastiko žvaigždės su ratukais ir reguliuojamais porankiais. Kėdės atlošas ir sėdimoji dalis turi būti atskiri ir pritaikyti reguliavimui nepriklausomai vienas nuo kito. Kėdė turi turėti sėdimosios dalies aukščio reguliavimo mechanizmą ir sinchroninį mechanizmą, automatiškai prisitaikantį prie kūno svorio, su trijomis fiksuojamomis padėtimis. Kėdė turi turėti sėdynės gylio reguliavimo funkciją. Kėdė atloše turi turėti pritaikytą silikoninę juosmens atramą, reguliuojamą aukštyn/žemyn. Kėdės atlošas turi būti ergonomiškos lenktos formos, pagamintas iš juodo plastiko rėmo, kuris iš priekio aptrauktas orui laidžiu tekstiliniu tinkleliu, prisitaikančiu prie sėdinčiojo nugaros formos ir taip užtikrinančiu maksimalų komfortą. Tinklelis turi būti gaminamas iš 100% poliesterio, kurio svoris yra ne mažiau 350 g/m2, tvirtumas – ne mažiau 80,000 ciklų (pagal Martindeilo skalę), spalvos atsparumas: ne mažiau 5 (EN ISO 105 - B02) pilingavimas: ne mažiau 4, sausas: ne mažiau 5 (ISO 105 - X12). Tinklelio pasirinkimas turi būti ne mažiau nei 5 spalvų. Kėdės sėdimoji dalis turi būti paminkštinta poliuretano sluoksniu ir aptraukta gobelenu, kurio sudėtis 100% poliesteris, kurio svoris yra ne mažiau 320 g/m2, tvirtumas ne mažiau 150 000 ciklų pagal Martindeilo skalę, atsparumo ugniai atitiktis BS EN 1021/1&2 (cigarečių ir degtukų testas), spalvos atsparumas: ne mažiau 6 (EN ISO 105 - B02), pilingavimas: ne mažiau 4, sausas: ne mažiau 5 (ISO 105 - X12). Gobelenų pasirinkimas turi būti ne mažiau 7 spalvų. Kėdės bazė turi būti gaminama iš stiklo pluoštu sustiprintos juodo plastiko žvaigždės su ratukais, kurie turi būti pritaikyti minkštai arba kietai grindų dangai. Ratukų skersmuo 65 mm +- 2 mm. Kėdei turi turėti 2D (ne mažiau kaip dvejomis kryptimis) reguliuojamus į aukštį porankius. Viršutinė porankių dalis turi būti dengta minkštu poliuretanu ar lygiaverčiu. Kėdės matmenys turi būti nemažiau kaip: plotis 700 mm., gylis 700 mm., kėdės aukštis 1040-1160 mm., sėdimosios dalies aukštis 415-535 mm. Kėdė turi atitikti LTS EN 1335-1:2020 + A1:2022; LTS EN 1335-2:2018 standartus ar lygiaverčius. Su pasiūlymu pateikti gobeleno savybes įrodančius sertifikatus. |  | 100
32 | Konferencinė kėdė Kėdės korpusas turi būti gaminamas iš presuotos faneros, padengtos porolonu HR5050 arba lygiaverčiu ir aptrauktas gobelenu. Korpusas tvirtinamas ant metalinio rėmo su rėmine koja. Rėmo ir kojos visi sujungimai turi būti sujungti tik suvirinimo būdu. Rėminė koja turi būti vientisos konstrukcijos, gaminama iš 10 mm +-2 mm storio skersmens apvalaus profilio metalinio vamzdžio ir sudaryti uždarą kėdės bazę. Turi būti galimybė kėdes sandėliuoti vieną ant kitos (ne mažiau 5 kėdžių) nepažeidžiant gaminio elementų. Kėdė turi turėti apsaugines atramėlės kietai arba minkštai grindų dangai. Gobeleno sudėtis ne mažiau 88% vilna ir 12% poliamidas , kurio svoris yra ne mažiau 400 g/m2, tvirtumas ne mažiau 120 000 ciklų pagal Martindeilo skalę, atsparumo ugniai atitiktis BS EN 1021/1&2 (cigarečių ir degtukų testas), spalvos atsparumas: ne mažiau 4 (EN ISO 105 - B02), pilingavimas: ne mažiau 5, sausas: ne mažiau 5 (ISO 105 - X12). Gobelenų pasirinkimas turi būti ne mažiau 10 spalvų. Kėdės matmenys turi būti nemažiau kaip: 515 mm., gylis 575 mm., kėdės aukštis 865 mm., sėdimosios dalies aukštis 480 mm. Kėdė turi atitikti LTS EN 16139:2013 su pataisymais, LTS EN 16139:2013/AC:2013 standartus ar lygiaverčius. Su pasiūlymu pateikti gobeleno savybes įrodančius sertifikatus. |  | 100
33 | Vadovo kėdė su galvos atrama Kėdės sėdimoji dalis ir atlošas turi būti kompozicine konstukcija sujungti į vientisą išlenktą rėmą ant kurio tvirtinamas tinklelis. Konstrukcija turi užtikrinti ir vientisą sėdynės/atlošo dizainą, ir kintantį svyravimo kampą tarp atlošo ir sėdynės. Korpusas turi būti pagamintas iš PA (nailono), dengto stiklo pluoštu. Sėdimoji dalis ir atlošas aptraukti savaime įsitempiančiu tinkleliu. Kėdės vidinės dalys turi būti pagamintos dažyto plieno ir aliuminio. Prie kėdės turi būti pritvirtinti 2D (dvejomis kryptimis reguliuojami) porankiai. Kėdė turi turėti sinchroninį mechanizmą su įtempimo reguliavimu, aukščio reguliavimą integruota svirtimi. Kėdė turi turėti tuščiavidurius ratukus 65 mm +- 2 mm. Ratukai turi būti pritaikyti minkštoms arba kietoms grindims. Kėdės tinklelis turi būti pagamintas iš polielastomero ir poliesterio. Tinklelio svoris: ne mažiau 440 g/m². Atsparumas dilimui ne mažiau kaip 50 000 Martindale ciklų. Degumo klasė: BS EN 1021-1, atsparumas šviesai: ne mažiau kaip 5 (pagal EN ISO 105-B02), pilingavimas šlapias – 4-5, sausas – 4-5 (pagal EN ISO 105-X12). Kėdės tinklelio pasirinkimas turi būti iš ne mažiau kaip 3 spalvų. Kėdės matmenys turi būti nemažiau kaip: plotis 700 mm., gylis 700 mm., aukštis 1085 - 1215 mm., sėdimosios dalies aukštis 410-540 mm. Tinklelio savybes įrodančių dokumentų kopiją būtina pateikti kartu su pasiūlymu. |  | 6
III PIRKIMO DALIS ,,Pagal Pirkėjo poreikius gaminami baldai"
34 | Priimamojo baldai 2-iems darbo vietoms. Recepcija turi būti U formos. Baldo korpusas turi būti pagamintas iš laminuotos medžio drožlių plokštės ne mažiau kaip 16 mm su ne mažesne kaip 1 mm ABS briauna. Virštutinis stalviršis turi būti pagamintas iš ne mažiau kaip 18 mm laminuotos medžio drožlių plokštės, su ne mažiau kaip 2 mm ABS briauna. Recepcijos fasadas turi būti gaminamas iš vertikalių detalių. Korpuso dalys turi būti gaminamos iš ne mažiau kaip 16 mm LMDP su ne mažiau kaip 1 mm ABS briauna, fasado dalys turi būti gaminamos iš MDF plokštės apvilktos ne mažiau 3mm akustiniu porolonu ir gobelenu. Gobeleno sudėtis ne mažiau 88% vilna, kurio svoris yra ne mažiau 400 g/m2, tvirtumas ne mažiau 120 000 ciklų pagal Martindeilo skalę, atsparumo ugniai atitiktis BS EN 1021/1&2 (cigarečių ir degtukų testas), spalvos atsparumas: ne mažiau 4 (EN ISO 105 - B02), pilingavimas: ne mažiau 5, sausas: ne mažiau 5 (ISO 105 - X12). Gobelenų pasirinkimas turi būti ne mažiau kaip iš 7 spalvų. Dalių išdėstymo meninė raiška prieš gamybą turi būti suderinta su Perkančiąjo organizacija. Recepcijos baldo cokolis turi būti pagamintas iš ne mažiau kaip 18 mm laminuotos medžio drožlių plokštės, su ne mažiau 0,8 mm HPL briauna. Recepcijos baldo matmenys: 3200x1040,+-20mm H=1100 +- 20 mm. Baldas turi atitikti užduotą dizainą. |  | 1
35 | Priimamojo baldai 1-ai darbo vietai. Recepcija turi būti L formos. Baldo korpusas turi būti pagamintas iš laminuotos medžio drožlių plokštės ne mažiau kaip 16 mm su nemažiau kaip 1 mm ABS briauna. Virštutinis stalviršis turi būti pagamintas iš ne mažiau kaip 18 mm laminuotos medžio drožlių plokštės, su nemažiau kaip 2 mm ABS briauna. Recepcijos fasadas turi būti gaminamas iš vertikalių detalių. Korpuso dalys turi būti gaminamos iš ne mažiau kaip 16 mm LMDP su ne mažiau kaip 1 mm ABS briauna, fasado dalys turi būti gaminamos iš MDF plokštės apvilktos ne mažiau 3mm akustiniu porolonu ir gobelenu. Gobeleno sudėtis ne mažiau 88%, kurio svoris yra ne mažiau 400 g/m2, tvirtumas ne mažiau 120 000 ciklų pagal Martindeilo skalę, atsparumo ugniai atitiktis BS EN 1021/1&2 (cigarečių ir degtukų testas), spalvos atsparumas: ne mažiau 4 (EN ISO 105 - B02), pilingavimas: ne mažiau 5, sausas: ne mažiau 5 (ISO 105 - X12). Gobelenų pasirinkimas turi būti ne mažiau 7 spalvų. Dalių išdėstymo meninė raiška prieš gamybą turi būti suderinta su Perkančiąjo organizacija. Recepcijos baldo cokolis turi būti pagamintas iš ne mažiau kaip 18 mm laminuotos medžio drožlių plokštės, su ne mažiau 0,8 mm HPL briauna. Recepcijos baldo matmenys: 2030x1040,+-20mm H=1100 +- 20 mm. Baldas turi atitikti užduotą dizainą. |  | 1
36 | Didysis posėdžių stalas Stalviršis turi būti pagamintas iš ne mažiau kaip 26 mm storio MDF padengtas HPL (aukšto spaudimo laminatu). Stalviršio kraštas turi būti nusklembtas, dažytas ta pačia spalva, kaip stalviršis. Nusklembto stalviršio kampai turi būti užapvalinti R100 mm +-20 mm. Stalo kojos ne mažiau 5 vnt turi būti metmenys ne mažiau 800x430+- 20 mm; gaminamos su ovalo formos kolonine struktūra sukonstruota iš suvirinto metalinio rėmo, pagaminto iš 20x20 +- 2 mm metalinių vamzdžių, naudojant metalo lakštus. Viršutinė ir apatimnė koloninės struktūros dalis turi būti pagaminta iš 36 mm +- 2 mm storio melaminu arba lygiaverte medžiaga dengtos medžio drožlių plokštės su 2 mm +- 1 mm ABS/PVC briauna, o dekoratyvinė apdaila turi būti iš 9 mm +- 1 mm PET pluošto plokštės su vertikaliu raštu. Kolonos apačioje turi būti integruotos reguliuojamos kojelės, kurios leidžia išlyginti stalą ant nelygių paviršių, aukščio reguliavimo diapazonas ne mažiau kaip iki 14 mm. Stalas turi turėti metalinį rėmą per visą perimetrą, po stalviršiu, per visą stalviršio ilgį turi būti sumontuotas LMDP lovelis papildomai įrangai ir laidams. Lovelio matmenys: plotis ne mažiau 470mm, aukštis ne mažiau 140mm. Lovelio šonai turi lengvai nusiimti, kad būtų patogu prieiti prie laidų ir įrangos. Stalo matmenys: ilgis 10600 mm +- 20 mm, plotis 1600mm, bendras stalo aukštis 740 +- 20 mm. Stalviršyje turi būti įrengtos 25 vnt mikrofonų ertmės su plastikiniu, plokštę saugančiu rėmeliu (mikrofonus tiekia Perkančioji organizacija). Stalviršyje turi būti įrangti į abi puses atsidarantys elektros dangteliai ne mažesni kaip 200x70 mm.. Dangteliai turi būti gaminami iš tos pačios plokštės, kaip stalviršis, su metaliniu rėmeliu, metalas tokios pat spalvos, kaip kitos metalinės detalės. Po dangteliais, lovelyje turi būti įrengti elektos blokai su iš viso ne mažiau 50 vnt 220 v elektros rozečių ir ne mažiau 25 vnt interneto jungčių. Prieš gamybą Teikėjas privalo suderinti su Perkančiąja organizacija visą į stalą montuojamą techninę įrangą ir prie jos pritaikyti stalą. Taip pat Teikėjas privalo suderinti montuojamus elektros blokus. Stalviršio spalvų pasirinkimas turi būti iš ne mažiau kaip 7 spalvų, PET veltinio dalies iš ne mažiau kaip 7 spalvų. |  | 1
37 | Posėdžių stalas Stalviršis turi būti pagamintas iš ne mažiau kaip 26 mm storio MDF padengtas HPL (aukšto spaudimo laminatu). Stalviršio kraštas turi būti nusklembtas, dažytas ta pačia spalva, kaip stalviršis. Nusklembto stalviršio kampai turi būti užapvalinti R100 mm +-20 mm. Stalo kojos ne mažiau 3 vnt turi būti gaminamos su apvalios formos kolonine struktūra sukonstruota iš suvirinto metalinio rėmo, pagaminto iš 20x20 +- 2 mm metalinių vamzdžių, naudojant metalo lakštus. Viršutinė ir apatimnė koloninės struktūros dalis turi būti pagaminta iš 36 mm +- 2 mm storio melaminu arba lygiaverte medžiaga dengtos medžio drožlių plokštės su 2 mm +- 0,5 mm ABS/PVC briauna, o dekoratyvinė apdaila turi būti iš 9 mm +- 1 mm PET pluošto plokštės su vertikaliu raštu. Kolonos apačioje turi būti integruotos reguliuojamos kojelės, kurios leidžia išlyginti stalą ant nelygių paviršių, aukščio reguliavimo diapazonas ne mažiau kaip iki 14 mm. Stalo matmenys: ilgis 3200 mm +- 20 mm, plotis 1200mm +- 20 mm, bendras stalo aukštis 740 +- 20 mm. Stalviršyje turi būti įrengtos 2 vnt eletros blokai po ne mažiau 3 rozetes su įžeminimu. Prieš gamybą Teikėjas privalo suderinti su Perkančiąja organizacija visą į stalą montuojamą techninę įrangą ir prie jos pritaikyti stalą. Stalviršio spalvų pasirinkimas turi būti iš ne mažiau kaip 7 spalvų, PET veltinio dalies iš ne mažiau kaip 7 spalvų. |  | 1
38 | Virtuvės baldų komplektas. Baldai turi būti modulinės konstrukcijos, sujungti į vientisą kompoziciją su pakabinamomis ir pastatomomis spintelėmis. Virtuvės korpusas turi būti pagamintas iš ne mažiau kaip 18 mm storio laminuotos medžio drožlių plokštės dekoras Kronospan K006 PW arba lygiavertis savo spalva ir atsparumu. Nugarėlės turi būti gaminamos iš ne mažiau kaip 3 mm storio HDF plokštės. Pakabinamų spintelių fasadai turi būti iš laminuotos medžio drožlių plokštės arba lygiavertės. Apatinės spintelės turi būti gaminamos iš laminuotos medžio drožlių plokštės. Stalviršis ir sienelė turi būti pagamintas iš HPL plokštės Compact HPL 10 Fenix 5026 PL arba lygiavertės savo dizainu ir funkcinėmis savybėmis. Apatinės spintelė turi būti su juodos spalvos rankenėlėmis. Viršutinės spintelės turi būti su prailgintais fasadais. Po plautuve turi būti numatyta vieta šiukšlių rūšiavimui – ne mažiau kaip 2 vnt. laisvai statomų kibirų. Virtuvės komplektą turi sudaryti ir būti įtraukti šie įrenginiai: Plautuvė – po stalviršiu montuojama granitinė plautuvė Franke Maris, MRG 110-52, Juoda matinė arba lygiavertė; maišytuvas - Franke Active L, be ištraukiamo dušelio, juodas matinis arba lygiavertis. Šaldytuvas – ELECTROLUX LFB3AE82R (žemas, įmontuojamas) arba lygiavertis. Indaplovė – ELECTROLUX EEM48321L (įmontuojama) arba lygiavertė. Mikrobangų krosnelė – ELECTROLUX EMZ421MMK (laisvai pastatoma) arba lygiavertė. Virtuvės baldų komplektacija: pastatomis ir pakabinamos spintelės. Kairėje įmontuojamos indaplovės spintelė ne mažiau kaip 600 mm pločio, vuršutinėje spintelėje durelės ir niša pastatomai mikrobangų krosnelei. Viduryje plautuvės ir šiukšlių konteinerių spintelė ne mažiau kaip 670 mm pločio vuršutinėje spintelėje durelės, už jų lentyna ir indų džiovykla. Dešinėje įmontuojamo šaldytuvo spintelė nemažiau kaip 600 mm pločio, vuršutinėje spintelėje durelės, už jų lentyna. Virtuvės matmenys, ne mažiau kaip: plotis 1870 mm, gylis 600 mm, aukštis 2380 mm. Virtuvės matmenys turi būti tikslinami pagal faktą. Prieš gamybą būtina su perkančiąja organizacija pasitvirtinti gamybinį brėžinį. |  | 1
39 | Virtuvės baldų komplektas. Baldai turi būti modulinės konstrukcijos, sujungti į vientisą kompoziciją su pastatomomis spintelėmis. Virtuvės korpusas turi būti pagamintas iš ne mažiau kaip 18 mm storio laminuotos medžio drožlių plokštės dekoras Kronospan K006 PW arba lygiavertis savo spalva ir atsparumu. Nugarėlės turi būti gaminamos iš ne mažiau kaip 3 mm storio HDF plokštės. Spintelės turi būti gaminamos iš laminuotos medžio drožlių plokštės. Stalviršis turi būti pagamintas iš HPL plokštės Compact HPL 10 Fenix 5026 PL arba lygiavertės savo dizainu ir funkcinėmis savybėmis. Spintelė turi būti su juodos spalvos rankenėlėmis. Po plautuve turi būti numatyta vieta šiukšlių rūšiavimui – ne mažiau kaip 2 vnt. laisvai statomų kibirų. Virtuvės komplektą turi sudaryti ir būti įtraukti šie įrenginiai: Plautuvė – po stalviršiu montuojama granitinė plautuvė Franke Maris, MRG 110-52, Juoda matinė arba lygiavertė; maišytuvas - Franke Active L, be ištraukiamo dušelio, juodas matinis arba lygiavertis. Šaldytuvas – ELECTROLUX LFB3AE82R (žemas, įmontuojamas) arba lygiavertis; ant stalviršio statoma mikrobangų krosnelė – ELECTROLUX EMZ421MMK arba lygiavertis. Virtuvės baldų komplektacija: pastatomos spintelės: kairėje stalčių spintelė (trys pilno ištraukimo su švelniu uždarymu stalčiai) ne mažiau kaip 600 mm pločio, viduryje plautuvės ir šiukšlių konteinerių spintelė ne mažiau kaip 670 mm pločio; dešinėje įmontuojamo šaldytuvo spintelė ne mažiau kaip 600 mm pločio. Virtuvės matmenys, ne mažiau kaip: plotis 1870 mm, gylis 600 mm, aukštis 910 mm. Virtuvės matmenys turi būti tikslinami pagal faktą. Prieš gamybą būtina su perkančiąja organizacija pasitvirtinti gamybinį brėžinį. |  | 2
40 | Drabužinės spinta Atvira rūbų spinta nuo sienos iki sienos. Spinta turi būti sudaryta iš penkių dalių. Visos dalys su rūbų kabinimo kartele ir lentyna. Spinta turi būti pagaminta iš medžio drožlių plokštės laminuotos melamino plėvele, plokštės storis ne mažesnis nei 18 mm. Spintos stogas ir dugnas turi būti iš ne mažiau kaip 18 mm MDP. Visų plokščių kraštai padengiami ne plonesne nei 1 mm ABS/PVC briauna. Spintos nugarėlė turi būti pagaminta iš ne mažiau kaip 16 mm storio LMDP, tokios pačios spalvos kaip ir spinta. Kiekviena lentyna turi atlaikyti ne mažiau kaip 40 kg apkrovą. Lentynų laikikliai turi būti įfrezuoti, kad lentyna nejudėtų horizontaliai. Spintos matmenys ne mažiau kaip: plotis 4170 mm, gylis 600 mm, aukštis 2100 mm. Spintos matmenys turi būti tikslinami pagal faktą. Prieš gamybą būtina su perkančiąja organizacija pasitvirtinti gamybinį brėžinį. |  | 1
41 | Drabužinės kabykla Kabykla turi būti gaminama iš ne plonesnio kaip 40x40 mm storio metalinio vamzdžio, kuris turi būti dažomas milteliniu ar lygeverčiu būdu. Kabyklą turi sudaryti metalinis rėmas - visi sujungimo taškai turi būti jungiami tik virinimo būdu; ratukai su stabdžiais, pritaikyti dideliam svoriui . Viršutinėje dalyje plokštė su ne mažiau kaip 28 kabliukais rūbams kabinti. Plokštė turi būti pagaminta iš ne mažiau kaip 25 mm storio melaminu arba lygiaverte medžiaga dengtos medžio drožlių plokštės. Kraštai laminuoti ne mažiau kaip 2 mm storio ABS/PVC briauna. Į metalinį rėmą turi būti tvirtinama tik per metalines įvores. Kabyklos matmenys ne mažiau kaip: plotis 1800 mm, gylis 600 mm, aukštis 1800 mm. |  | 2
42 | Akustinis kambarys. Akustinio kambario konstrukcija turi būti sudaryta iš galinės PET veltinio sienos; šoninių sienų, viena iš jų su stalviršiu ir elektros lizdu; durų su aliuminio profiliu ir stiklo užpildu; metalinės grindų konstrukcijos; lubų su integruotų apšvietimu, ventiliacija ir elektros valdymo sistemomis. Visi konstrukciniai elementai turi būti gaminami iš medžiagų, užtikrinančių reikiamą tvirtumą, stabilumą, ergonomiškumą ir akustines savybes. Akustinio kambario šoninė panelė, ir panelė prie kurios tvirtinamas stalviršis ir elektros lizdas, turi būti pagaminta iš 12 mm +- 2 mm storio medžio drožlių plokštės (MDP), 18 mm +- 2 mm storio vidutinio tankio medienos plaušų plokštės (MDF) 9 mm +- 2 mm storio PET veltinio, 30 mm +- 2 mm akustinio porolono ir 30 mm +- 2 mm faneros. Konstrukcijoje turi būti naudojamas ne mažesnis kaip 50x15 mm metalinis vamzdis bei profiliai iš 2 mm +- 1 mm storio metalinių lakštų. Visi metaliniai elementai turi būti milteliniu būdu dažyti juoda spalva. Galinė panelė turi būti pagaminta iš 25 mm +- 2 mm storio medžio drožlių plokštės (MDP) su suvirintu metaliniu rėmu, padengtu milteliniu būdu juodos spalvos dažais, ir 9 mm +- 2 mm storio PET veltinio danga. Akustinio kambario išorinės ir vidinės apdailos panelės turi būti gaminamos iš 16 mm +- 2 mm storio melaminu dengtos plokštės su 1 mm ABS briauna. Išorinių ir vidinių medžiagų spalvos turi būti derinamos su perkančiuoju subjektu. Staliuko stalviršis turi būti pagamintas iš 26 mm +- 2 mm MDF plokštės, padengtos aukšto slėgio laminatu (HPL). Stalviršio apatiniai kraštai turi būti nuožulnūs ne mažiau 45° kampu, kraštai dažyti. Stalviršis turi atlaikyti ne mažesnę kaip 25 kg apkrovą. Į šoninę sieną turi būti įmontuotas elektros lizdas. Lizdas turi turėti AC įvadą (100–240 V) su integruotu greito įkrovimo USB jungtimi (Type A + Type C, maks. 5A). Akustinio kambario durys turi būti gaminamos iš milteliniu būdu dažyto aliuminio profilio su PVC sandarinimo tarpinėmis. Durų užpildas – 5+5 mm +- 0,5 mm., laminuotas ir grūdintas skaidrus stiklas. Durų praėjimo plotis turi būti ne mažesnis kaip 1100 mm. Durų profilio viršutinė ir apatinė dalis turi būti dengiama 16 mm +- 2 mm melamino plokšte su ne mažiau kaip 1 mm ABS briauna. Durys gali būti kairinės arba dešininės atidarymo pusės. Lubos turi būti dvigubos konstrukcijos. Viršutinė plokštė turi būti ne mažiau kaip 12 mm storio melaminu dengta plokštė su ne mažiau kaip 1 mm ABS briauna, apatinė – iš 12 mm +- 2 mm storio medžio drožlių plokštės (MDP) ir 9 mm +- 2 mm storio PET veltinio sluoksnio. Lubų rėmas turi būti pagamintas iš milteliniu būdu dažytų metalinių profilių. Lubose turi būti įrengtas valdymo modulio dangtis, pagamintas iš ne mažiau kaip 1 mm storio dažyto metalo lakšto ir 9 mm +- 2 mm PET veltinio. Lubų centre turi būti įmontuotas judesio jutiklis bei ventiliacijos grotelės iš milteliniu būdu dažyto metalo. Grindų konstrukcija turi būti suvirinta iš metalinio rėmo ir 6 mm +- 1 mm storio atraminės metalo plokštės. Visa konstrukcija turi būti padengta milteliniu būdu dažytu sluoksniu. Ant metalinio rėmo tvirtinama 25 mm +- 2 mm storio melaminu dengta plokštė su ne mažiau kaip 2 mm ABS briauna, o virš jos klijuojama 4 mm +- 1 mm storio poliesterio kiliminė danga, turinti antistatines savybes. Apšvietimas turi būti integruotas lubose – LED juosta (15,6 W) su 4000K spalvine temperatūra. Apšvietimas turi būti reguliuojamo intensyvumo. Ventiliacijos sistema turi būti sudaryta iš dviejų lubose įrengtų oro tiekimo ventiliatorių, kurių bendras oro srautas – apie 200 m³/h. Oro srauto intensyvumas turi būti reguliuojamas rankiniu būdu. Akustinis kambarys turi pasižymėti akustinėmis savybėmis, turi būti užtikrinta reikiama garso izoliacija (tiek į išorę, tiek į vidų), ne didesnė nei 23 dB. Turi būti užtikrinta skirtingų apdailos derinių pasirinkimo galimybė, suderinant vidinių ir išorinių medžiagų spalvas su perkančiuoju subjektu. Kiliminės dangos plaukas turi būti klijuotas, lygaus ilgio, 100 % nailono sudėties, turintis skysčių atstūmimo bei antistatines savybes. Nominalus bendras storis – ne mažiau kaip 6,5 mm. Kiliminės dangos naudojimo klasifikacija – 33 (aktyvaus komercinio naudojimo). Akustinėje kabinoje turi būti sumontuoti apšvietimo ir ventiliacijos valdymo pultai. Darbuotojui išėjus iš kabinos, automatiškai turi įsijungti intensyvus vėdinimas, kuris per 180 sekundžių paruošia patalpą kitam naudotojui. Kai kabinoje nėra žmogaus, šviesa turi automatiškai pritemti ir išsijungti ne ilgiau kaip po 15 minučių. Akustinio kambario plotis turi būti 1150 mm +- 150 mm, gylis 1150 mm +- 150 mm, aukštis 2250 mm +- 100 mm. |  | 1
Kiti reikalavimai:
1 | Aplinkosauginiai reikalavimai taikomi pagal Lietuvos aplinkos apsaugos ministerijos ministro 2011 m. birželio 28 d. įsakymo Nr. D1-508 skyrių VII BALDAI: https://www.e-tar.lt/portal/lt/legalAct/TAR.4B60A8C9678B/asr
2 | Tiekėjas turi sudaryti galimybę pasirinkti iš šioje specikacijoje nurodyto spalvų skaičiaus Prekės spalvą - įsigaliojus sutarčiai per 5 darbo dienas. Spalvos derinamos su Pirkėju.
3 | Šių tecninių reikalavimų 4, 5 ir 6 punktuose Nurodytos prekės ir jų kiekis Tiekėjo turi būti pagamintos, pristatytos, ir sumontuotos bei perduotos Pirkėjui ne vėliau kaip per 15 darbo dienų nuo sutarties įsigaliojimo, Į šį terminą įeina visi reikiami baldų techninių ir funkcinių savybių derinimai su Pirkėju. Likusios Prekės Pirkėjo bus perkamos pagal poreikį Sutarties galiojimo laikotarpiu.
4 | Pirmos pirkimo dalies ,,Korpusiniai baldai" prekės: Eil. Nr. 1 - 100 vnt. Eil. Nr. 3 - 22 vnt. Eil. Nr. 4 - 128 vnt. Eil. Nr. 5 - 128 vnt. Eil. Nr. 6 - 128 vnt. Eil. Nr. 7 - 128 vnt. Eil. Nr. 9 - 30 vnt. Eil. Nr. 10 - 15 vnt. Eil. Nr. 12 - 40 vnt. Eil. Nr. 13 - 20 vnt. Eil. Nr. 14 - 130 vnt. Eil. Nr. 15 - 60 vnt. Eil. Nr. 16 - 60 vnt. Eil. Nr. 17 - 3 vnt. Eil. Nr. 19 - 140 vnt. Eil. Nr. 21 - 6 vnt. Eil. Nr. 22 - 6 vnt. Eil. Nr. 24 - 4 vnt. Eil. Nr. 25 - 20 vnt. Eil. Nr. 26 - 10 vnt. Eil. Nr. 27 - 1 vnt.
5 | Antros pirkimo dalies ,,Sėdimieji baldai" prekės: Eil. Nr. 28 - 6 vnt. Eil. Nr. 29 - 45 vnt. Eil. Nr. 30 - 40 vnt. Eil. Nr. 31 - 60 vnt. Eil. Nr. 32 - 40 vnt. Eil. Nr. 33 - 1 vnt.
6 | Trečios pirkimo dalies ,,Pagal Pirkėjo poreikius gaminami baldai" visų pozicijų nuo 34 iki 42 prekės.
7 | Visos nurodytos prekės Tiekėjo turi būti pristatytos ir sumontuotos adresu Klaipėdos g. 2, Gargždai.
8 | Jeigu apibūdinant pirkimo objektą techninėje specifikacijoje nurodytas konkretus modelis ar tiekimo šaltinis, konkretus procesas, būdingas konkretaus tiekėjo tiekiamoms prekėms ar teikiamoms pas-laugoms, ar prekių ženklas, patentas, tipai, konkreti kilmė ar gamyba, turi būti laikoma, kad kiekviena tokia nuoroda yra pateikta su žodžiais „arba lygiavertis“ (pavyzdžiui, reikalavimas ,,<...> iš Compact HPL 10 Fenix 5026 PL plokštės" skaityti kaip ,,<...> iš Compact HPL 10 Fenix 5026 PL (arba lygiavertės) plokštės" . Lygiavertiškumo įrodymas yra tiekėjo pareiga.
9 | Šio pirkimo III dalies 38 ir 39 numeriais pažymėtų baldų aprašymuose nurodyta instaliuojama įranga, šiuo pirkimu nebus perkama. Įrangos aprašymai pateikiami kaip informacinio pobūdžio ir Tiekėjo gamybos proceso supaprastinimui. Šios nurodytos įrangos matmenys gali būti pasitelkiami gamybiniame procese ir laikomi kaip atitinkantys Pirkėjo reikalavimus.
10 | Jeigu apibūdinant pirkimo objektą techninėje specifikacijoje nurodytas standartas, techninis liudijimas ar bendrosios techninės specifikacijos (Europos standartą perimantis Lietuvos standartas, Europos techninio įvertinimo patvirtinimo dokumentas, informacinių ir ryšių technologijų bendrosios techninės specifikacijos, tarptautinis standartas, kitos Europos standartizacijos organizacijų nustatytos techninių normatyvų sistemos, nacionaliniai standartai, nacionaliniai techniniai liudijimai arba nacionalinės techninės specifikacijos, susijusios su darbų projektavimu, sąmatų apskaičiavimu ir vykdymu bei prekių naudojimu), turi būti laikoma, kad kiekviena tokia nuoroda yra pateikta su žodžiais „arba lygiavertis“.
11 | Tiekėjas turės bendradarbiauti su Klaipėdos rajono savivaldybės administracijos pastato statybos darbus vykdančiu rangovu (montavimo ir kt. Sutarties vykdymo klausimais) ir/ar kitais tiekėjais, kurie panašiu metu montuos kitą įrangą ar baldus (montavimo ir kt. Sutarties vykdymo klausimais).
12 | Baldų nuotraukos yra pavyzdžiai, kad tiekėjai geriau suprastu perkančiosios organizacijos pageidaujamos įsigyti prekės aprašymą. Tiekėjas neprivalo siūlyti identiškai atrodančios prekės. Prekė turi atitikti gaminio techninį aprašymą.
13 | Tiekėjas teikdamas kainų pasiūlyma turi pateikti baldų 2D ir 3D brėžinius.
14 | Tiekėjas visiems baldams turi suteikti ne mažiau kaip 24 mėnesių garantiją.
Bendrųjų reikalų skyriaaus vedėjo pavaduotojas Mindaugas Miežetis