## Sheet1
DARBŲ KIEKIŲ ŽINIARAŠTIS
Sudaryta pagal 2025.10 kainas
Statinių grupė 1151 Kauno r., Nemuno baseino Nevėžio pabaseinyje, Panevėžiuko k. v., esančių, valstybei nuosavybės teise priklausančių, blogos būklės melioracijos inžinerinių statinių rekonstrukcija
Statinys 1 Kauno r., Nemuno baseino Nevėžio pabaseinyje, Panevėžiuko k. v., esančių, valstybei nuosavybės teise priklausančių, blogos būklės melioracijos inžinerinių statinių rekonstrukcija
Žiniaraštis 2 Pralaidos rekonstrukcijos darbai
| 2026.04.13 |  | Suma žiniaraščiui EUR
Sąm. | Darbo | Darbų ir išlaidų | Mato | Kiekis | Kaina | EUR
eil. | kodas | aprašymai | vnt |  | Vieneto kaina | Iš viso
| 1 | Pralaidos rekonstrukcijos darbai
1 | MN7P-0120 | Krūmų ant pralaidos šlaitų pjovimas rankiniu būdu, kai krūmai tankūs k9=1.15 | 100m2 | 0.4 | 0 | 0
2 | MN4-33 | Nukirstų krūmų surinkimas ir išvežimas nuo 0.5 iki 1.0 km traktoriais iki 59 kW (80 AJ) galingumo, kai kelmynas tankus k9=1.15 | ha | 0.004 | 0 | 0
3 | MN4-12 | Rauti kelmus nuo pralaidos šlaitų 96 kW (130 AJ) galingumo kelmarovėmis. k9=1.15 | ha | 0.004 | 0 | 0
4 | N27-38 | Sulūžusiu, susidėvėjusių g/b sargšulių, antgalių iškėlimas iš griovio pakraunant į mašinas k9=1.15 | 100m3 | 0.0426 | 0 | 0
5 | R23-65 | Statybinių šiukšlių išvežimas 10 km atstumu automobiliais-savivarčiais, pakraunant ekskavatoriais 0,25 m3 talpos kaušais | t | 10.65 | 0 | 0
6 | R23-66 | Transportuojant statybines šiukšles už kiekvieną papildomą kilometrą pridėti (15 km) k4=15.000 | t | 10.65 | 0 | 0
7 | MN1-14 | Laikinų pylimėlių supylimas vienakaušiais ekskavatoriais su 0.4 m3 talpos kaušais k9=1.15 | t. m3 | 0.1 | 0 | 0
8 | MN1-176 | Vandens pašalinimas rekonstruojamų pralaidų vietoje k9=1.15 | 100m3 | 0.24 | 0 | 0
9 | N23-154 | Laikino vamzdžio d315 mm paklojimas ir demontavimas k9=1.15 | 100m | 0.6 | 0 | 0
10 | MN7-8 | Pralaidos antgalių valymas nuo velėnos rankiniu būdu k9=1.15 | m3 | 1.2 | 0 | 0
11 | MN7P-0212 | .Sąnašų išvalymas iš vamzdinių pralaidų k9=1.15 | m3 | 34.4 | 0 | 0
12 | N57P-4208 | Monolitinių gelžbetonio antgalių pralaidoms įrengimas k8=1.02,k9=1.15 | m3 | 4.1 | 0 | 0
13 | MN8-174 | 10 cm storio žvyro sluoksnio įrengimas po antgalių k9=1.15 | 100m2 | 0.036 | 0 | 0
14 | R19-245 | Aptrupėjusio antgalio pabetonavimas betonu C30/37 k8=1.09,k9=1.15 | m3 | 0.3 | 0 | 0
15 | MN1-14 | II grupės grunto kasimas nuo pralaidos vamzdžių siūlių užtaisymui vienakaušiais ekskavatoriais su 0.4 m3 talpos kaušais k9=1.15 | t. m3 | 0.072 | 0 | 0
16 | MN1-87 | II grupės grunto kasimas rankiniu būdu k9=1.15 | 10m3 | 1.2 | 0 | 0
17 | MN7-52 | Tarpų tarp pralaidų vamzdžio užtaisymas k1=3.00,k9=1.15 | m | 14.13 | 0 | 0
18 | MN1-14 | II grupės grunto kasimas ir užpylimas ant pralaidos po vamzdžių siūlių užtaisymo vienakaušiais ekskavatoriais su 0.4 m3 talpos kaušais k9=1.15 | t. m3 | 0.084 | 0 | 0
19 | MN1-159 | Grunto virš pralaidos sutankinimas k9=1.15 | 100m3 | 0.84 | 0 | 0
20 | MN5-24 | Pravažiavimo virš pralaidos įrengimas k9=1.15 | 100m | 0.4 | 0 | 0
21 | MN1-136 | Pralaidos šlaitų planiravimas rankiniu būdu k9=1.15 | 100m2 | 0.4 | 0 | 0
22 | MN2-14 | Šlaitų apsėjimas užpilant dirvožemiu k9=1.15 | 100m2 | 0.4 | 0 | 0
23 | MN1-46 | Pašalintų sąnašų iš pralaidų sklaidymas buldozeriais iki 59 kw (80 aj) galingumo kai paskleistos juostos plotis 10 m. k9=1.15 | t. m3 | 0.0472 | 0 | 0
24 | MN7-4 | Pagriovių lėkščiavimas iškastų iš pralaidų sąnašų susmulkinimui traktoriais iki 59 kW (80 AJ) galingumo k9=1.15 | ha | 0.2 | 0 | 0
|  | Skyriuje 1 |  |  |  | 0
| 2 | Pralaidos rekonstrukcijos darbai griovyje Gr.3 ties pk. 1+09 (HDPE vamzdžių pralaida d0,8 m, L=10 m)
1 | MN6-10 | Esamos pralaidos d0,75 m, L=8 m demontavimas k4=0.600,k9=1.15 | vnt | 1 | 0 | 0
2 | MN1P-0801 | Vandens pašalinimas rekonstruojamos pralaidos vietoje k9=1.15 | val. | 15 | 0 | 0
3 | N23-154 | Laikino vamzdžio d315 mm paklojimas demontavimas k9=1.15 | 100m | 0.3 | 0 | 0
4 | MN6-10 | Pralaidos iš HDPE vamzdžių d0,8 m, L=10 m įrengimas k9=1.15 | vnt | 1 | 0 | 0
5 | MN5-24 | Pravažiavimo virš pralaidos įrengimas k9=1.15 | 100m | 0.12 | 0 | 0
6 | R23-65 | Statybinių šiukšlių išvežimas 10 km atstumu automobiliais-savivarčiais, pakraunant ekskavatoriais 0,25 m3 talpos kaušais | t | 6 | 0 | 0
7 | R23-66 | Transportuojant statybines šiukšles už kiekvieną papildomą kilometrą pridėti (15 km) k4=15.000 | t | 6 | 0 | 0
8 | MN3-187-1 | Latako L-50PE-2,0 įrengimas, kai griovio gylis iki 2,0m (1latakui) k9=1.15 | vnt | 4 | 0 | 0
|  | Skyriuje 2 |  |  |  | 0
|  | žiniaraštyje 2 |  |  |  | 0
|  | Pridėtinės vertės mokestis 21.00% |  |  |  | 0
|  | Iš viso žiniaraštyje 2 |  |  |  | 0