## Sheet1
Techninės specifikacijos priedas Nr. 2
DARBŲ SĄRAŠAS (ŽINIARAŠTIS)
Stogo santvarų ir kitų plieninių konstrukcijų bei sienų remontas, Sandraugos g.12, Kaunas
Eil.Nr. | Darbo | Darbų ir išlaidų | Mato | Kiekis
| kodas | aprašymai | vnt
| 1 | Plieninių konstrukcijų remontas
1 | R62P-2107 | Plieninių konstrukcijų (santvarų, posantvarių, ryšių, ir kt.) paviršių valymas vandeniu nuo apnašų, naudojant aukšto slėgio plovimo įrenginį (paviršiaus valymas) | 100m2 | 56.4
2 | N6-151 | Plieninių konstrukcijų (santvarų, posantvarių, ryšių ir kt.) paviršių apdorojimas smėliasroviu aparatu didesnio kaip 4m aukščio pastate | m2 | 5640
3 | F15-6-12 | Plieninių konstrukcijų gruntavimas epoksidiniu gruntu, purkštuvu (sluoksnio storis 100 µm) | 100m2 | 56.4
4 | 88001001 | Epoksidinis gruntas TEMABOND ST200 (arba alternatyva) | l | 705
5 | F15-6-12 | Plieninių konstrukcijų dažymas epoksidiniais dažais, purkštuvu (sluoksnio storis 200 µm) | 100m2 | 56.4
6 | 88001002 | Epoksidiniai dažai TEMABOND ST300 (arba alternatyva) | l | 1410
7 | F15-7-4 | Metalinių paviršių padengimas ugniai atspariais dažais (santvarų, posantvarių, ryšių, kolonų ir pan.) | 100m2 | 56.4
8 | keltuvas | Žirklinio keltuvo nuoma darbams aukštyje | maš.val | 10163.28
| 2 | Trapecijos profilio skardinės fasado dangos ardymas
1 | N9P-0311 | Sienų aptaisymo metaliniais profiliuotais lakštais išardymas, dirbant iš autobokštelio k1=0.60,k2=0.70 | 100m2 | 40.56
| 3 | Daugiasluoksnių sieninių plokščių ir ventiliacijos grotelių fasade keitimas
1 | N9P-0602 | Išorės sienų daugiasluoksnių plokščių demontavimas, dirbant iš autobokštelio k1=0.60,k2=0.70 | 100m2 | 47.02
2 | N20-509 | Fasado ventiliacinių grotelių, kurių plotas iki 2,25m2, demontavimas k1=0.60,k2=0.70 | vnt | 12
3 | N46-182 | PVC langų išardymas, kai langai be palangių (išsaugant) | 100m2 | 0.3744
4 | N9P-0602 | Išorės sienų daugiasluoksnių plokščių montavimas, dirbant iš autobokštelio | 100m2 | 47.02
5 | N60-17 | Daugiasluoksnių plokščių siūlių sandarinimas elastine juostele | m | 1836
6 | N2P-0206 | Angų išpjovimas sienose langų, durų, vartų ir ventiliacinių grotelių montavimui (daugiasluoksnėse plokštėse stačiakampių angų) | 100m | 2.886
7 | N2P-0105 | Esamų plastiko langų blokų montavimas sienose, kai langų blokų plotas daugiau 1m2 iki 2 m2 | m2 | 37.44
8 | N20-509 | Nerūdijančio plieno ventiliacinių grotelių, kurių plotas iki 2,25m2 šviesoje, montavimas sienose | vnt | 12
9 | N9P-0607 | Daugiasluoksnių plokščių vertikalių sujungimų ir kampų aptaisymas lenktais skardos profiliais, dirbant iš autobokštelio, tvirtinant dviem eilėmis | 100m | 9.18
10 | N9P-0607 | Daugiasluoksnių plokščių apačios aptaisymas lenktais skardos profiliais statinio viduje ir išorėje, dirbant nuo žemės, tvirtinant viena eile | 100m | 8.348
11 | N2P-0125 | Langų, durų, vartų ir ventiliacinių grotelių angų aptaisymas lenktais skardos profiliais, dirbant iš autobokštelio , tvirtinant dviem eilėmis | 100m | 2.892
12 | keltuvas | Žirklinio keltuvo nuoma darbams aukštyje (darbams, kurių pavadinime nėra nurodyta jog naudojamas keltuvas) | maš.val | 454
13 | N9-46 | Priešgaisrinių kopėčių nuo fasado demontavimas ir sumontavimas po remonto darbų, naudojant kraną k1=1.60,k2=1.70 | t | 0.4
| 4 | Statybinių atliekų išvežimas
1 | R23-62 | Statybinių šiukšlių išvežimas 10 km atstumu automobiliais-savivarčiais, pakraunant rankiniu būdu | t | 77.07
2 | 88001003 | Daugiasluoksnių plokščių utilizavimo/perdirbimo mokestis | t | 58.822
3 | 88001004 | Fasado profiliuotos skardinės dangos su apnašomis pardavimas atliekų tvarkytojui | t | 18.252
Sudarė: