## Jankai
Darbų kiekių žiniaraštis
Statinių grupė | 06 Kazlų Rūdos Jurgio Dovydaičio viešoji biblioteka
Statinys | 1 Ąžuolų g. 4, Jankų k., Jankų sen.,
Žiniaraštis | 1 Bibliotekos pastato šiltinimas
Eil.Nr. | Darbų ir išlaidų aprašymas | Mato vnt | Kiekis
Statinio šiltinimas
1 | Nuogrindų ardymas, atkasant pamatus cokolio šiltinimui, kai nuogrindų danga betoninis sluoksnis k9=1.15 | m2 | 42
2 | Cokolio šiltinimas 10 cm polistireninio putplasčio plokštėmis, tinkuojant plonasluoksniu armuotu tinku (m cokolio) k8=1.09,k9=1.15 | m | 84
3 | Cokolio aptaisymas skardos lenktais profiliais, kai 100 m tvirtinimo pagrindas betonas ar mūras | 100m | 0.84
4 | Nuogrindų įrengimas, kai nuogrindos betoninių plytelių k9=1.15 | m2 | 42
5 | Sienų šiltinimas 10cm polistir. putplasčiu, tinkuojant plonasl. armuotu dekoratyv. tinku (apšilt. pav.) (be past.) k8=1.03,k9=1.15 | m2 | 240
6 | Fasadų konstrukcijų (išorės palangių) apskardinimas | 100m2 | 0.35
7 | Inventorinių vamzdinių iki 16m aukščio pastolių įrengimas ir išardymas išorės apdailos darbams (100m2 vertik. projekc.) | 100m2 | 2.2
8 | Lietvamzdžių ardymas, dirbant ant pastolių | m | 38
9 | Lietvamzdžių surinkimas -sujungimas ir tvirtinimas, dirbant ant pastolių | m | 38