## SAMAT
L o k a l i n ė s ą m a t a N r. 1-001 |  | 40 |  | 25
D A R B Ų K I E K I Ų Ž I N I A R A Š T I S
Kompleksas: |  | Krepšinio aikštelės (unikalus Nr.4400-5628-6801), sklype adresu: Lomenos g.14, Palomenės k., statybos projektas
Objektas: |  | Krepšinio aikštelė
Žiniaraštis: |  | Statybiniai darbai |  |  |  | 0
Eil. | Darbo | Darbų ir išlaidų | Mato | Kiekis | Vieneto | Iš viso
Nr. | kodas | aprašymai | vnt |  | kaina
1 | 2 | 3 | 4 | 5 | 6 | 7
Skyrius Paruošiamieji darbai
1 |  | Duobėtos asfaltbetonio dangos asfaltavimas, tankinant vibroplūktuvu, kai remontuojamas plotas iki 0,5 m2. 5 cm storio sluoksnis* kiekį tikslinti pagal faktą, priimta 15 % nuo ploto | 10 m2 | 13.3
2 |  | Įtrūkimų asfalto dangoje išfrezavimas pirštine freza* kiekį tikslinti pagal faktą | 100 m | 1
3 |  | Įtrūkimų asfalto dangoje užtaisymas bitumu, pašildant jį objekte | 100 m | 1
4 |  | Siūlių asfaltbetonio dangoje pjaustymas diskine freza*dangos ardymui | 100 m | 0.25
5 |  | Asfaltbetonio dangos 100 mm sluoksnio storio išardymas pneumoplaktuko pagalba | 100 m3 | 0.022
6 |  | Skaldos pagrindo, didesnio kaip 5 m2 ploto vienoje vietoje, ardymas pneumoplaktukais | m3 | 3.3
7 |  | Statybinių šiukšlių išvežimas 10 km atstumu automobiliais-savivarčiais, pakraunant ekskavatoriais 0,25 m3 talpos kaušais | t | 12
8 |  | Transportuojant statybines šiukšles už kiekvieną papildomą kilometrą pridėti. (Pridėti 5 km) | t | 12
Iš viso už skyrių Paruošiamieji darbai
Skyrius Liejama sportinė danga
9 |  | Juodų dangų paviršiaus gruntavimas | t. M2 | 0.58
10 |  | Liejama dvisluoksnė gumos granulių danga sporto aikštelei (su įrengimo darbais), suformuojant nuolydį | m2 | 580
11 |  | Guminės sporto dangos linijų žymėjimas (darbai ir medžiagos) | kompl. | 1
Iš viso už skyrių Liejama sportinė danga
Skyrius Bortai
12 |  | Betono bordiūrų įrengimas ant betono pagrindo. Bordiūrai 80x200 mm | 100 m | 0.7
13 |  | Šaligatvių ir vejų bordiūras JB 100x8x20 cm (pilkas) | vnt. | 70
Iš viso už skyrių Bortai
Skyrius Krepšinio stovai
14 |  | II gr. grunto kasimas rank.būdu iki 2m pločio ir iki 2m gylio nesutvirtintose tranšėjose ir iki 1.5 m gylio duobių kasimas* krepšinio stovų pamatams | 100 m3 | 0.01
15 |  | Pagrindų posluoksnių po pamatais įrengimas (skaldos / mažų apimčių) | m3 | 0.0845
16 |  | Gelžbetonio stulpiniai pamatai, įrengiant klojinius iš lentų (mažoms apimtims) | m3 | 0.55
17 |  | Armatūra | t | 0.055
18 |  | Betono mišiniai C25/30 | kub.m | 0.56
19 |  | Tranšėjų, iškasų ir duobių užpylimas I grupės gruntu rankiniu būdu | 100 m3 | 0.0037
20 |  | Krepšinio reguliuojamų stovų montavimas, tvirtinant prie įrengtų pagrindų | vnt. | 2
21 |  | Krepšinio stovas (pilnai sukomplektuotas) | kompl. | 2
Iš viso už skyrių Krepšinio stovai
Skyrius Betoninių trinkelių danga
22 |  | Paruošiamojo arba išlyginamojo pagrindo sluoksnio įrengimas. Smėlio | 100 m3 | 0.022
23 |  | 15 cm storio viensl. pagrindo iš dolomit. skaldos 40-70 mm didesnio kaip 98.1 MPA atsparumo įrengimas | 100 m2 | 0.11
24 |  | Šaligatvio pasluoksnio įrengimas (akmenų atsijos, sluoksnio storis 3 cm) | 100 m2 | 0.11
25 |  | Grindinio įrengimas iš betono trinkelių rankiniu būdu, užpilant siūles smėliu * 6 cm storio trinkelės su neregių vedimo sistema | 100 m2 | 0.11
Iš viso už skyrių Betoninių trinkelių danga
Iš viso #1
|  | PVM | 21%
Iš viso #2