## SKŽ 01
Susisiekimo dalis
SĄNAUDŲ KIEKIŲ ŽINIARAŠTIS NR. 1 (I etapas)
BALTŲ PR. PĖSČIŲJŲ IR DVIRAČIŲ TAKAS (dešinė pusė nuo PK 24+60 iki PK 37+80)
Eil. Nr. | Pavadinimas ir techninės charakteristikos | MATO VIENETAS | KIEKIS | Vieneto kaina, Eur be PVM | Iš viso, Eur be PVM
1. | Paruošiamieji ir ardymo darbai
1.1. | Tako ašinės linijos nužymėjimas trasoje | m | 1380
1.2. | Kelio ženklų skydų demontavimas nuo vienstiebių atramų rankiniu būdu | vnt. | 56
1.3. | Kelio ženklų skydų demontavimas nuo dvistiebių atramų rankiniu būdu, išsaugant medžiagas | vnt. | 1
1.4. | Kelio ženklų metalinių atramų su betono pamatu demontavimas rankiniu būdu | vnt. | 26
1.5. | Šulinių liukų demontavimas | vnt. | 23
1.6. | Betoninių gatvės bordiūrų ant betono pagrindo demontavimas | m | 1258
1.7. | Betoninių vejos bordiūrų ant betono pagrindo demontavimas | m | 1008
1.8. | Asfalto dangos demontavimas | m3 | 488
1.9. | Betono dangos (trinkelės, plytelės) demontavimas | m2 | 843
1.10. | Statybinių atliekų mechanizuotas pakrovimas ir išvežimas Rangovo pasirinktu atstumu utilizavimui | kompl. | 1
2. | Žemės sankasos įrengimo darbai
2.1. | Žemės darbai
2.1.1. | Dirvožemio kasimas ekskavatoriais, pakrovimas į autosavivarčius ir vežimas Rangovo pasirinktu atstumu sandėliavimui | m3 | 1134
2.1.2. | Dirvožemio sijojimas atskiriant šiukšles | m3 | 1134
2.1.3. | Dirvožemio kasimas (šiukšlės), pakrovimas į autosavivarčius ir išvežimas Rangovo pasirinktu atstumu į išlykį | m3 | 148
2.1.4. | Dirvožemio kasimas (perteklinio), pakrovimas ir išvežimas Rangovo pasirinktu atstumu į išlykį | m3 | 603
2.1.5. | Grunto kasimas mechanizuotu būdu, pakrovimas į autosavivarčius ir išvežimas Rangovo pasirinktu atstumu į išlykį | m3 | 6100
2.1.6. | Sankasos planiravimas | m2 | 9360
2.1.7. | Grunto sutankinimas | m3 | 2810
2.1.8. | Plotų ir šlaitų planiravimas | m2 | 6370
2.1.9. | Dirvožemio kasimas, pakrovimas į autosavivarčius ir atvežimas į statybos darbų aikštelę iš sandėliavimo vietos (esamos medžiagos vejos atstatymui) | m3 | 383
2.1.10. | Plotų ir šlaitų sutvarkymas, užpilant 6 cm storio dirvožemio sluoksniu ir užsėjant vejos sėklomis | m2 | 6370
3. | Dangų konstrukcijų įrengimo darbai
3.1. | Nuovažų dangos konstrukcija (pilkos ir juodos spalvos betoninių trinkelių ir asfalto dangos konstrukcija DK 0,1)
3.1.1. | 34* cm storio apsauginio šalčiui atsparaus sluoksnio iš nesurištojo mineralinių medžiagų mišinio įrengimas | m3 | 320
3.1.2. | 20 cm storio skaldos pagrindo sluoksnio iš nesurištojo mineralinio medžiagų mišinio (fr. 0/45) | m2 | 690
3.1.3. | 3 cm storio atsijų sluoksnio įrengimas | m2 | 690
3.1.4. | 8 cm storio juodos spalvos betoninių trinkelių 100x200 mm įrengimas, tarpus užpildant cementiniu mišiniu XF3, XF4 ir XS3 | m2 | 647.75
3.1.5. | 8 cm storio pilkos spalvos betoninių trinkelių 100x200 mm įrengimas, tarpus užpildant cementiniu mišiniu XF3, XF4 ir XS3 | m2 | 142
3.1.6. | 15 cm storio juodos spalvos granitinių trinkelių 100x200 mm įrengimas, tarpus užpildant cementiniu mišiniu XF3, XF4 ir XS3 | m2 | 14
3.1.7. | Individualaus projektavimo juodos spalvos trikampių granitinių plytelių 500x500x150 mm įrengimas, tarpus užpildant cementiniu mišiniu XF3, XF4 ir XS3 | m2 | 11.75
3.1.8. | Individualaus projektavimo baltos spalvos trikampių granitinių plytelių 500x500x150 mm įrengimas, tarpus užpildant cementiniu mišiniu XF3, XF4 ir XS3 | m2 | 16.5
3.1.9. | 20 cm storio skaldos pagrindo sluoksnio iš nesurištojo mineralinio medžiagų mišinio (fr. 0/45) | m2 | 160
3.1.10. | 8 cm storio asfalto pagrindo dangos sluoksnio iš mišinio AC 16 PD įrengimas (raudonos spalvos) | m2 | 160
3.2. | Automobilių stovėjimo vietų dangos konstrukcija (betoninių trinkelių dangos konstrukcija DK 0,1)
3.2.1. | 34* cm storio apsauginio šalčiui atsparaus sluoksnio iš nesurištojo mineralinių medžiagų mišinio įrengimas | m3 | 270
3.2.2. | 20 cm storio skaldos pagrindo sluoksnio iš nesurištojo mineralinio medžiagų mišinio (fr. 0/45) | m2 | 720
3.2.3. | 3 cm storio atsijų sluoksnio įrengimas | m2 | 720
3.2.4. | 8 cm storio pilkos spalvos betoninių trinkelių 100x200 mm įrengimas, užtrinant siūles atsijomis ir jas užpildant rišikliu (derva) | m2 | 7
3.2.5. | 8 cm storio juodos spalvos betoninių trinkelių 100x200 mm įrengimas, užtrinant siūles atsijomis ir jas užpildant rišikliu (derva) | m2 | 713
3.3. | Dviračių tako dangos konstrukcija
3.3.1. | 17* cm storio apsauginio šalčiui atsparaus sluoksnio iš 100,0 % pelenų ir šlako mišinio įrengimas | m3 | 618
3.3.2. | 20 cm storio skaldos pagrindo sluoksnio iš nesurištojo mineralinio medžiagų mišinio (fr. 0/45) | m2 | 3303
3.3.3. | 8 cm storio asfalto pagrindo-dangos sluoksnio iš mišinio AC 16 PD įrengimas (raudonos spalvos) | m2 | 3303
3.4. | Pėsčiųjų tako dangos konstrukcija
3.4.1. | 19* cm storio apsauginio šalčiui atsparaus sluoksnio iš 100,0 % pelenų ir šlako mišinio įrengimas | m3 | 861
3.4.2. | 15 cm storio skaldos pagrindo sluoksnio iš nesurištojo mineralinio medžiagų mišinio (fr. 0/45) | m2 | 4118
3.4.3. | 3 cm storio atsijų sluoksnio įrengimas | m2 | 4118
3.4.4. | 8 cm storio pilkos spalvos betoninių trinkelių 100x200 mm įrengimas, užtrinant siūles atsijomis | m2 | 3928
3.4.5. | 8 cm storio geltonos spalvos betoninių trinkelių 100x200 mm įrengimas (neregių įspėjimo sistemos), užtrinant siūles atsijomis | m2 | 125
3.4.6. | 8 cm storio geltonos spalvos betoninių trinkelių 100x200 mm įrengimas (neregių vedimo sistemos), užtrinant siūles atsijomis | m2 | 65
3.5. | Techninio šaligatvio dangos konstrukcija
3.5.1. | 19* cm storio apsauginio šalčiui atsparaus sluoksnio iš 100,0 % pelenų ir šlako mišinio įrengimas | m3 | 72
3.5.2. | 15 cm storio skaldos pagrindo sluoksnio iš nesurištojo mineralinio medžiagų mišinio (fr. 0/45) | m2 | 343
3.5.3. | 3 cm storio atsijų sluoksnio įrengimas | m2 | 343
3.5.4. | 8 cm storio pilkos spalvos betoninių trinkelių 100x200 mm įrengimas, užtrinant siūles atsijomis | m2 | 343
3.6. | Akmens grindinio dangos konstrukcija
3.6.1. | 15* cm storio apsauginio šalčiui atsparaus sluoksnio iš 100,0 % pelenų ir šlako mišinio įrengimas | m3 | 28
3.6.2. | 15 cm storio skaldos pagrindo sluoksnio iš nesurištojo mineralinio medžiagų mišinio (fr. 0/45) | m2 | 183
3.6.3. | 5 cm storio pasluoksnio įrengimas iš cementinio mišinio XF3, XF4 ir XS3 | m2 | 183
3.6.4. | 10 cm storio akmens riedulių grindinio įrengimas, tarpus užpildant cementiniu mišiniu XF3, XF4 ir XS3 | m2 | 183
3.7. | Važiuojamosios dalies dangos konstrukcija (priasfaltavimas prie bortų Nr. 1)
3.7.1. | Išlyginamojo (hvid. = 15 cm) storio skaldos pagrindo sluoksnio iš nesurištojo mineralinių medžiagų mišinio įrengimas (fr. 0/45) | m3 | 21
3.7.2. | 10 cm storio asfalto pagrindo sluoksnio iš mišinio AC 22 PS įrengimas | m2 | 21
3.7.3. | Juodų dangų paviršiaus gruntavimas bitumine emulsija C60BP4-S 300-500 g/m2 | m2 | 21
3.7.4. | 9 cm storio asfalto apatinio sluoksnio iš mišinio AC 16 AS įrengimas | m2 | 21
3.7.5. | Juodų dangų paviršiaus gruntavimas bitumine emulsija C60BP4-S 200-400 g/m2 | m2 | 21
3.7.6. | 3,5 cm storio asfalto viršutinio sluoksnio iš mišinio SMA 11 S su PMB įrengimas | m2 | 21
3.8. | Važiuojamosios dalies dangos konstrukcija (priasfaltavimas prie bortų Nr. 2)
3.8.1. | Išlyginamojo (hvid. = 15 cm) storio skaldos pagrindo sluoksnio iš nesurištojo mineralinių medžiagų mišinio įrengimas (fr. 0/45) | m3 | 30
3.8.2. | 10 cm storio asfalto pagrindo sluoksnio iš mišinio AC 22 PS įrengimas | m2 | 30
3.8.3. | Juodų dangų paviršiaus gruntavimas bitumine emulsija C60BP4-S 300-500 g/m2 | m2 | 30
3.8.4. | 4 cm storio asfalto apatinio sluoksnio iš mišinio AC 16 AS įrengimas | m2 | 30
3.8.5. | Juodų dangų paviršiaus gruntavimas bitumine emulsija C60BP4-S 200-400 g/m2 | m2 | 30
3.8.6. | 3,5 cm storio asfalto viršutinio sluoksnio iš mišinio SMA 11 S su PMB įrengimas | m2 | 30
3.9. | Kiti dangų konstrukcijos įrengimo darbai
3.9.1. | Asfaltbetonio dangos išilginės siūlės įrengimas klojant „karštas prie šalto“ | m | 20
3.9.2. | Prijungčių (sandarinimo siūlių) įrengimas | m | 2936
3.10. | Bordiūrai
3.10.1. | Betoninių bordiūrų 100x15x30 cm ant C20/25-XC2-F50-W2 markės betono pagrindo įrengimas | m | 710
3.10.2. | Betoninių bordiūrų 100x8x20 cm ant C20/25-XC2-F50-W2 markės betono pagrindo įrengimas | m | 5861
4. | Eismo organizavimo darbai
4.1. | Kelio ženklų įrengimas
4.1.1. | Kelio ženklų vienstiebių metalinių atramų (d = 60,3 mm) ant monolitinių betoninių pamatų pastatymas | vnt. | 20
4.1.2. | Kelio ženklų vienstiebių metalinių atramų (d = 76,1 mm) ant monolitinių betoninių pamatų pastatymas | vnt. | 22
4.1.3. | Kelio ženklų skydų montavimas prie vienstiebių atramų rankiniu būdu (0 dydžio) | vnt. | 24
4.1.4. | Kelio ženklų skydų montavimas prie apšvietimo / šviesoforų atramų rankiniu būdu (0 dydžio) | vnt. | 2
4.1.5. | Kelio ženklų skydų montavimas prie vienstiebių atramų rankiniu būdu (1 dydžio) | vnt. | 38
4.1.6. | Kelio ženklų skydų montavimas prie apšvietimo / šviesoforų atramų rankiniu būdu (1 dydžio) | vnt. | 30
4.1.7. | Kelio ženklų skydų montavimas prie dvistiebių atramų rankiniu būdu, panaudojant esamas medžiagas | vnt. | 1
4.1.8. | Vertikaliojo ženklinimo įrengimas (2.3) (ant apšvietimo atramos) | vnt. | 1
4.2. | Horizontalusis ženklinimas
4.2.1. | Kelio dangos horizontalus ženklinimas baltos spalvos dažais | m2 | 110
4.2.2. | Kelio dangos horizontalus ženklinimas baltos spalvos termoplastu | m2 | 17
5. | Mažosios architektūros įrengimo darbai
5.1. | Suoliukų įrengimas | vnt. | 7
5.2. | Šiukšliadėžių įrengimas | vnt. | 5
5.3. | Dviračių stovų įrengimas | vnt. | 12
6. | Želdinių įrengimo darbai
6.1. | Medžių sodinimas
6.1.1. | Grunto kasimas mechanizuotu būdu, pakrovimas į autosavivarčius ir išvežimas Rangovo pasirinktu atstumu į išlykį | m3 | 8
6.1.2. | Medžių duobės dugno purenimas rankiniu būdu | m3 | 2
6.1.3. | 20 cm storio drenažo sluoksnio įrengimas | m3 | 2
6.1.4. | Podirvio paruošimas (tręšimas organinėmis trąšomis, sutankinimas) | m3 | 4
6.1.5. | Dirvožemio kasimas, pakrovimas į autosavivarčius ir atvežimas į statybos darbų aikštelę iš sandėliavimo vietos (naujas dirvožemis - juodžemis) | m3 | 3
6.1.6. | Medžiai (esami medžiai iš sandėliavimo vietos) | vnt. | 4
6.1.7. | Platikinių gofruotų perforuotų vamzdžių DN 50/58 (perforacijos tipas 360º) klojimas | m | 20
6.1.8. | PP medžių šaknų barjerų įrengimas (barjero aukštis – 1,0 m) | m2 | 4
7. | Kiti darbai
7.1. | Šulinio remontas, atstatant viršutinę dalį nuo perdangos, pritaikymas prie rekonstruotos dangos aukščio | kompl. | 23
7.2. | Šulinio seno dangčio pakeitimas į ketinį „plaukiojančio“ tipo dangtį 40 t apkrovai, su mechaniniu užraktu, su užrašu ir logotipu, montavimas | vnt. | 3
7.3. | Šulinio seno dangčio pakeitimas į ketinį „plaukiojančio“ tipo dangtį 25 t apkrovai, su mechaniniu užraktu, su užrašu ir logotipu, montavimas | vnt. | 15
7.4. | Šulinio seno dangčio pakeitimas į ketinį „plaukiojančio“ tipo dangtį 12,5 t apkrovai, su mechaniniu užraktu, su užrašu ir logotipu, montavimas | vnt. | 5
Bendra vertė, Eur be PVM
PVM
Bendra vertė, Eur su PVM
Pastaba:
Projekto sąnaudų kiekių žiniaraštyje Nr. 1 (I etapas) UL-24-0063/1-XX-TDP-S.SKŽ-01 1.2 - 1.6 poz. nurodyti medžių kirtimo, kelmų rovimo, medžių rovimo su šaknų gumulu, sandėliavimo ir persodinimo darbai šiuo pirkimu neperkami.