## Pirkimui
Pasiūlymo formos priedas Nr. 1 "Pasiūlymo kaina ir informacija apie siūlomas paslaugas" Annex No. 1 to the Tender Form "Tender Price and Information about the Proposed Services" | [7 empty] | Techninės specifikacijos priedas Nr. 1
Technical specification Annex No. 1
Pildo tiekėjas / To be completed by the Supplier
Eil. Nr. / Line No. | Bandymo pavadinimas / Test name | Bandymo metodas, kuris gali atlikti nurodytąjį, arba lygiavertis / A test method capable of performing the specified test, or an equivalent one | Medžiagos tipas / Material type | DPS4 P Maksimalus kiekis / Maximum quantity [3] | Mato vnt. / Unit of measurement | 1 mato vnt. įkainis, EUR be PVM / 1 unit Rate, EUR without VAT | Kaina Eur, be PVM / Price, EUR without VAT | Šalis, iš kurios bus teikiama paslauga / Country from which the service will be provided | Laboratorinių bandymų paėmimo, atlikimo laboratorijoje ar lauko sąlygomis ir gautų rezultatų pateikimo terminai / Deadlines for the collection of samples for laboratory testing, the conduct of such testing in a laboratory or under field conditions, and the submission of the results (d.d. / w.d.)
1 | Grunto sutankinimo rodiklio DPr nustatymas / Determination of Soil Compaction Index DPr | LST 1360-2; LST 1360-6; DIN 18125-2; ASTM D1556/D1556M; ASTM D6938 | gruntas / soil | 288 | kompl./set |  | 0 |  | 5
2 | Nesurištųjų mišinių ir užpildų sutankinimo rodiklio DPr nustatymas / Determination of the Compaction Index DPr of Unbound Mixtures and Aggregates | LST EN 13286-2; LST EN 13286-2/AC; LST 1360-6; DIN 18125-2; ASTM D1556/D1556M; ASTM D6938 | nesurištosios medžiagos / unbound materials | 684 | kompl./set |  | 0 |  | 5
3 | Statinio deformacijos modulio nustatymas / Determination of the Modulus of Deformation of a Structure | LST 1360-5 | gruntas, nesurištosios medžiagos / soil, unbound materials | 280 | kompl./set |  | 0 |  | 2
4 | Statinio deformacijos modulio nustatymas / Determination of the Modulus of Deformation of a Structure | DIN 18134 | gruntas, nesurištosios medžiagos / soil, unbound materials | 280 | kompl./set |  | 0 |  | 10
5 | Dalelių granulometrinės sudėties nustatymas / Determination of Granulometric Composition | LST 1360-1; LST EN ISO 17892-4 | gruntas / soil | 197 | kompl./set |  | 0 |  | 5
6 | Smulkiausiųjų dalelių įvertinimas. Metilenmėlynojo metodas / Determination of Fines Content. Methylene Blue Test | LST EN 933-9 | gruntas, užpildai, uoliena / soil, aggregates, rock | 64 | kompl./set |  | 0 |  | 5
7 | Nesurištųjų mišinių granulometrinės sudėties nustatymas / Determination of the particle size distribution of unbound mixtures | LST EN 933-1 | užpildai / aggregates | 308 | kompl./set |  | 0 |  | 5
8 | Trupintų ir skaldytųjų dalelių santykinio kiekio nustatymas / Determination of the Relative Content of Crushed and Broken Particles | LST EN 933-5 | užpildai / aggregates | 115 | kompl./set |  | 0 |  | 5
9 | Asfalto mišiniui naudojamų užpildų birumo koeficiento nustatymas ir paviršiaus charakteristikų įvertinimas / Determination of the friability coefficient and evaluation of the surface characteristics of fillers used in asphalt mixtures | LST EN 933-6 | užpildai / aggregates | 1 | kompl./set |  | 0 |  | 5
10 | Grunto rūšies ir klasės nustatymas / Determination of soil type and class | LST EN ISO 14688 ir LST EN 16907‑2 | gruntas / soil | 1 | kompl./set |  | 0 |  | 5
11 | Dalelių formos rodiklio nustatymas (SI) / Determination of the Particle Shape Index (SI) | LST EN 933-4 | užpildai / aggregates | 9 | kompl./set |  | 0 |  | 5
12 | Atsparumo trupinimui (LA) nustatymas / Determination of Los Angeles (LA) Abrasion Resistance | LST EN 1097-2 | užpildai / aggregates | 76 | kompl./set |  | 0 |  | 5
13 | Atsparumo trupinimui (SZ) nustatymas / Determination of Crushing Resistance (SZ) | LST EN 1097-2 | užpildai / aggregates | 26 | kompl./set |  | 0 |  | 5
14 | Dalelių tankio ir įmirkio vertės nustatymas / Determination of Particle Density and Water Absorption | LST EN 1097-6 | užpildai / aggregates | 105 | kompl./set |  | 0 |  | 5
15 | Užpildų atsparumo šaldymui ir atšildymui nustatymas / Determination of Aggregate Resistance to Freezing and Thawing | LST EN 1367-1 | užpildai / aggregates | 36 | kompl./set |  | 0 |  | 12
16 | Gamtinio akmens trinkelių, plokščių arba bordiūrų atsparumą atmosferos poveikiui (atsparumo šaldymui ir atšildymui, naudojant druskas nuo apledėjimo) / Frost and De-icing Salt Resistance of Natural Stone Paving Units, Slabs or Kerbs | LST EN 1367-6; LST EN 1926; TRA TRINKELĖS 14 | užpildai / aggregates | 1 | kompl./set |  | 0 |  | 45
17 | Nesurištųjų medžiagų Laikomosios gebos Kalifornijos rodiklis (CBR vertė) / California Bearing Ratio (CBR) Value of Unbound Materials | LST EN 13286-47; ASTM D1883 | nesurištieji ir hidrauliškai surišti mišiniai / unbound and hydraulically bound mixtures | 1 | kompl./set |  | 0 |  | 5
18 | Medžiagų takumo ir plastiškumo ribų nustatymas / Determination of Liquid Limit and Plastic Limit of Materials | LST EN ISO 17892-12; LST EN ISO 17892-12/A1; LST EN ISO 17892-12/A2 | gruntas / soil | 1 | kompl./set |  | 0 |  | 5
19 | Organinių medžiagų priemaišų mišiniuose kiekio nustatymas Com (organic matter content) / Determination of Organic Matter Content (Com) in Mixtures | LST EN 1744-1 sk 17; LST EN 13039 | gruntas / soil | 58 | kompl./set |  | 0 |  | 5
20 | Pralaidumo vandeniui nustatymas / Determination of Water Permeability | LST EN 17892-11; LST EN 1097-6; LST EN 13286-2; LST EN 13286-2/AC | gruntas / soil | 22 | kompl./set |  | 0 |  | 5
21 | Smulkiojo užpildo ir užpildų mišinio birumo koeficiento nustatymas / Determination of the Flow Coefficient of Fine Aggregate and Aggregate Mixtures | LST EN 933-8 | asfaltas / asphalt | 1 | kompl./set |  | 0 |  | 5
22 | Sukietėjusio betono bandinių gniuždymo stiprio nustatymas / Determination of the Compressive Strength of Hardened Concrete Specimens | LST EN 12390-3 | betonas / concrete | 1159 | kompl./set |  | 0 |  | 30
23 | Paimti gręžtinį asfalto ėminį (kerną) ir nustatyti asfalo dangos sluoksnio storį / Extract a cored asphalt sample and determine the thickness of the asphalt layer | LST EN 12697-27 p. 4.7; LST EN 12697-36 p. 4.1 | asfaltas / asphalt | 30 | kompl./set |  | 0 |  | 2
24 | Kernų tankio nustatymas / Determination of Core Density | LST EN 12697-6 | asfaltas / asphalt | 9 | kompl./set |  | 0 |  | 5
25 | Ištirti asfalto fizines - mechanines savybes / To determine the physical and mechanical properties of asphalt | LST EN 12697-30; LST EN 12697-8; LST EN 12697-6; LST EN 12697-5 | asfaltas / asphalt | 22 | kompl./set |  | 0 |  | 5
26 | Paimti asfalto mišinio ėminį / Take an asphalt mixture sample | LST EN 12697-27, 4.3 sk. | asfaltas / asphalt | 1 | kompl./set |  | 0 |  | 2
27 | Asfalto sluoksnių sukibimo jėgos nusatymas / Determination of the Bond Strength Between Asphalt Layers | LST EN 12697-48 | asfaltas / asphalt | 2 | kompl./set |  | 0 |  | 5
28 | Asfalto mišinio bitumo kiekio ir granuliometrijos nustatymas / Determination of Bitumen Content and Gradation of Asphalt Mixture | LST EN 12697-28; LST EN 12697-1; Automobilių kelių asfalto mišinių bandymo nurodymų I dalis „Rišiklio kiekis“ BN ASFALTAS-1 22; LST EN 12697-2/+A1 | asfaltas / asphalt | 12 | kompl./set |  | 0 |  | 5
29 | Dangos nelygumo matavimas pagal IRI metodą / Measurement of Pavement Roughness Using the IRI Method | LST EN 13036-6; LST EN 13036-5; TN IRI 22 | asfaltas / asphalt | 1 | kompl./set |  | 0 |  | 5
30 | Santykinio asfalto vėžės gylio nustatymas / Determination of Relative Asphalt Rut Depth | LST EN 12697-33; LST EN 12697-33+A1/P; LST EN 12697-22 | asfaltas / asphalt | 1 | kompl./set |  | 0 |  | 5
31 | Paviršiaus atsparumo slydimui nustatymo matavimai / Measurements of Surface Skid Resistance | CEN/TS 15901-14 | asfaltas / asphalt | 1 | kompl./set |  | 0 |  | 5
32 | Kelio asfalto dangos konstrukcijos sluoksnių storių matavimas georadaru / Measurement of Asphalt Pavement Layer Thickness Using Ground‑Penetrating Radar (GPR) | MN DP-GPR 11 | asfaltas / asphalt | 1 | kompl./set |  | 0 |  | 5
33 | Atsparumo dėvėjimuisi MDE nustatymas / Determination of Micro-Deval (MDE) Abrasion Resistance | LST EN 1097-1 | užpildai / aggregates | 20 | kompl./set |  | 0 |  | 5
34 | Paviršiaus atsparumo slydimui nustatymo matavimai (PTV rodiklis, naudojant šiaužiklį) / Surface Skid Resistance Measurements (PTV Value Using the Pendulum Tester) | LST EN 13036-4 | Neslystanti danga šaligatviui / Non-slip pavement for sidewalks | 1 | kompl./set |  | 0 |  | 2
35 | Išregeneruoti bitumą iš bituminių mišinių / To recover bitumen from bituminous mixtures | LST EN 12697-3+A1 | bitumas / bitumen | 7 | kompl./set |  | 0 |  | 5
36 | Ištirti kelių bitumą / To test road bitumen | LST EN 1426; LST EN 1427, LST EN 12593 | bitumas / bitumen | 4 | kompl./set |  | 0 |  | 5
37 | Ištirti polimerais modifikuotą kelių bitumą / To test polymer‑modified road bitumen | LST EN 1426; LST EN 1427; LST EN 13398 | bitumas / bitumen | 3 | kompl./set |  | 0 |  | 5
38 | Ištirti bitumo emulsijas pagamintas iš polimerais modifikuoto bitumo / To test bitumen emulsions produced from polymer‑modified bitumen | LST EN 1428, LST EN 12846-1, LST EN 1429 | bitumas / bitumen | 4 | kompl./set |  | 0 |  | 5
39 | Ištirti regeneruotą rišiklį iš bitumo emulsijų pagamintų iš polimerais modifikuoto bitumo / To test the recovered binder from bitumen emulsions produced from polymer‑modified bitumen | LST EN 13074-1, LST EN 1426, LST EN 1427, LST EN 13398 | bitumas / bitumen | 2 | kompl./set |  | 0 |  | 5
40 | Ištirti regeneruotą rišiklį iš bitumo emulsijų pagamintų iš kelių bitumo / To test the recovered binder from bitumen emulsions produced from road bitumen | LST EN 13074-1; LST EN 1426; LST EN 1427 | bitumas / bitumen | 4 | kompl./set |  | 0 |  | 5
41 | Ištirti bitumo emulsijas pagamintas iš kelių bitumo / To test bitumen emulsions produced from road bitumen | LST EN 1428; LST EN 12846-1; LST EN 1429 | bitumas / bitumen | 2 | kompl./set |  | 0 |  | 5
42 | Paimti bitumo ėminį ar bituminės emulsijos ėminį / To take a bitumen sample or a bitumen emulsion sample | LST EN 58, 8,1 sk. ir 8.3 sk | bitumas / bitumen | 1 | kompl./set |  | 0 |  | 2
43 | Akmens poliruojamumo nustatymas / Determination of Stone Polishing Resistance | LST EN 1097-8 | užpildai / aggregates | 1 | kompl./set |  | 0 |  | 5
44 | Bituminės hidroizoliacijos sukibimo stiprio atplėšiant nustatymas / Determination of Peel Adhesion Strength of Bituminous Waterproofing | LST EN 13596; ĮT DBH 12 | hidroizoliacija / waterproofing | 5 | kompl./set |  | 0 |  | 2
45 | Bituminės dangos atsparumo vandeniui nustatymas / Determination of the Water Resistance of Bituminous Coating | LST EN 15820 | hidroizoliacija / waterproofing | 1 | kompl./set |  | 0 |  | 10
46 | Lanksčios hidroizoliacinės juostos (bituminės, plastikinės ir guminės hidroizoliacinės stogų juostos) atsparumo vandeniui nustatymas / Determination of the water resistance of flexible waterproofing membranes (bituminous, plastic, and rubber roof waterproofing membranes) | LST EN 1928 | hidroizoliacija / waterproofing | 1 | kompl./set |  | 0 |  | 10
47 | Geotekstilės atsparumo tempimui nustatymas / Determination of the Tensile Strength of Geotextile | LST EN ISO 10319 | geosintetika / geosynthetics | 8 | kompl./set |  | 0 |  | 5
48 | Geotekstilės atsparumo statiniam pradūrimui nustatymas / Determination of the Static Puncture Resistance of Geotextile | LST EN ISO 12236 | geosintetika / geosynthetics | 8 | kompl./set |  | 0 |  | 5
49 | Geosintetikos plotinio tankio nustatymas / Determination of the Mass per Unit Area of Geosynthetics | LST EN ISO 9864 | geosintetika / geosynthetics | 8 | kompl./set |  | 0 |  | 5
50 | Geotekstilės Kūgio kritimo bandymas / Geotextile Cone Drop Test | LST EN ISO 13433 | geosintetika / geosynthetics | 8 | kompl./set |  | 0 |  | 5
51 | Geotekstilės pralaidumo vandeniui (bandinio plokštumai statmena kryptimi) nustatymas / Determination of the Water Permeability of Geotextiles Perpendicular to the Plane | LST EN ISO 11058 | geosintetika / geosynthetics | 8 | kompl./set |  | 0 |  | 5
52 | Geosintetikos storio nustatymas / Determination of Geosynthetic Thickness | LST EN ISO 9863-1 | geosintetika / geosynthetics | 8 | kompl./set |  | 0 |  | 5
53 | Hidroizoliacijos tempiamųjų savybių nustatymas / Determination of the Tensile Properties of Waterproofing | LST EN 12311-1 | hidroizoliacija / waterproofing | 5 | kompl./set |  | 0 |  | 5
54 | Horizontalaus ženklinimo paviršiaus atsparumo slydimui nustatymas / Determination of the Skid Resistance of Road Marking Surface | LST EN 1436; LST EN 13036-4 | ženklinimas / marking | 1 | kompl./set |  | 0 |  | 2
55 | Horizontalaus ženklinimo atspindžio nustatymas / Determination of the Retroreflectivity of Road Markings | LST EN 1436 | ženklinimas / marking | 1 | kompl./set |  | 0 |  | 2
56 | Kelio ženklų atspindžio RA nustatymas / Determination of Road Sign Retroreflectivity (RA) | LST EN 12899-1; CIE 54.2 | ženklinimas / marking | 1 | kompl./set |  | 0 |  | 2
57 | Dažų, grunto, cinko storio nustatymas / Determination of Paint, Primer and Zinc Coating Thickness | LST EN ISO 2808; 7B.2; LST EN ISO 1461 | dažai / paint | 130 | kompl./set |  | 0 |  | 2
58 | Dažų adhezijos nustatymas tinklelinių įpjovų metodu / Determination of Paint Adhesion by the Cross‑Cut Method | LST EN ISO 2409 | dažai / paint | 6 | kompl./set |  | 0 |  | 5
59 | Dažų adhezijos nustatymas atplėšimo metodu / Determination of Paint Adhesion by the Pull‑Off Method | LST EN ISO 4624 B metodas | dažai / paint | 6 | kompl./set |  | 0 |  | 5
60 | Ištirti karštųjų siūlių sandariklį / To test the hot‐applied joint sealant | LST EN 1427; LST EN 13880-6 | sandariklis / sealant | 4 | kompl./set |  | 0 |  | 5
61 | Betoninių bordiūrų atsparumo atmosferos poveikiui (atsparumas šaldymui ir atšildymui naudojant druskas nuo apledėjimo) / Determination of the Weathering Resistance (Freeze–Thaw Resistance Using De‑icing Salts) | LST EN 1340; LST EN 1340/AC; D priedas | betonas / concrete | 2 | kompl./set |  | 0 |  | 45
62 | Betoninių bordiūrų atsparumo atmosferos poveikiui lenkiamojo stiprio nustatymas / Determination flexural strength of concrete curbs | LST EN 1340; LST EN 1340/AC; F priedas | betonas / concrete | 2 | kompl./set |  | 0 |  | 5
63 | Betoninių grindinio trinkelių paėmimas / Sampling of Concrete Paving Blocks | LST EN 1338; LST EN 1338/AC; LST EN 1338/P | betonas / concrete | 2 |  |  | 0 |  | 2
64 | Betoninių grindinio trinkelių atsparūmo atmosferos pveikiui (atsparumas šaldymui ir atšildymui naudojant druskas nuo aplėdėjimo) nustatymas / Determination of the Weathering Resistance (Freeze–Thaw Resistance Using De‑icing Salts) of Concrete Paving Blocks | LST EN 1338; LST EN 1338/AC; LST EN 1338/P; D priedas | betonas / concrete | 2 | kompl./set |  | 0 |  | 45
65 | Hidrotechninis akmenų užpildo savybių nustatymas / Determination of Hydrotechnical Rock Fill Properties | LST EN 13383-1; LST EN 13383-2 | užpildai / aggregates | 2 | kompl./set |  | 0 |  | 10
66 | Hidrotechninis akmenų užpildo atsparumas lūžimui / Fragmentation Resistance of Hydrotechnical Rock Fill | LST EN 1926 | užpildai / aggregates | 1 | kompl./set |  | 0 |  | 10
67 | Hidrotechninis akmenų užpildo atsparumas dėvėjimuisi / Abrasion Resistance of Hydrotechnical Rock Fill | LST EN 1097-1 | užpildai / aggregates | 1 | kompl./set |  | 0 |  | 5
68 | Mūro skiedinio (betoninių blokų skiedinio) savybių nustatymas (stipris gniuždant) / Determination of the Compressive Strength of Masonry Mortar (Concrete Block Mortar) | LST EN 998-2 | skiedinys / mortar | 1 | kompl./set |  | 0 |  | 30
69 | Betono mišinio slankumo nustatymas / Determination of Concrete Slump | LST EN 12350-2 | betonas / concrete | 366 | kompl./set |  | 0 |  | 2
70 | Betono mišinio tankio nustatymas / Determination of Concrete Mix Density | LST EN 12350-6 | betonas / concrete | 366 | kompl./set |  | 0 |  | 2
71 | Betono mišinio temperatūros nustatymas / Determination of Concrete Mix Temperature | LST 1428.5, LST EN 12350-1 | betonas / concrete | 366 | kompl./set |  | 0 |  | 2
72 | Betono mišinio oro kiekio nustatymas / Determination of Air Content of Fresh Concrete Mix | LST EN 12350-7 | betonas / concrete | 366 | kompl./set |  | 0 |  | 2
73 | Betono bandinio pagaminimas ir kietinimas / Preparation and Curing of Concrete Specimens | LST EN 12390-2 | betonas / concrete | 1159 | kompl./set |  | 0 |  | 30
74 | Betono stiprio tempiant skėlimu nustatymas / Determination of the Splitting Tensile Strength of Concrete | LST EN 12390-6 | betonas / concrete | 1 | kompl./set |  | 0 |  | 30
75 | Sukietėjusio betono bandinio tankio nustatymas / Determination of the Density of Hardened Concrete Specimen | LST EN 12390-7 | betonas / concrete | 1159 | kompl./set |  | 0 |  | 30
76 | Sukietėjusio betono bandinio vandens įsiskverbimo gylio (veikiant slėgiui) nustatymas / Determination of the Depth of Water Penetration under Pressure in Hardened Concrete Specimens | LST EN 12390-8 | betonas / concrete | 21 | kompl./set |  | 0 |  | 32
77 | Sukietėjusio betono bandinio atsparumo atskilinėjimui (scaling) nustatymas / Determination of the Scaling Resistance of Hardened Concrete Specimens | CEN/TS 12390-9 | betonas / concrete | 21 | kompl./set |  | 0 |  | 60
78 | Konstrukcijų ir surenkamųjų betoninių komponentų gniuždymo stiprio nustatymas darbų vietoje / Determination of the compressive strength of structures and precast concrete components on site | LST EN 13791; LST EN 12504-1; LST EN 12390-3 | betonas / concrete | 1 | kompl./set |  | 0 |  | 7
79 | Užpildo užterštumo reaktyviosiomis uolienomis nustatymas / Determination of Aggregate Contamination by Reactive Rock Particles | ASTM C1260-14 arba RILEM TC219-ACS:AAR-0.AR-1.1.AAR-2 | betonas / concrete | 21 | kompl./set |  | 0 |  | 30
80 | Šarmų kiekio cemente nustatymas / Determination of the Alkali Content in Cement | EN 196‑2 | betonas / concrete | 21 | kompl./set |  | 0 |  | 14
81 | Reaktyvių medžiagų kiekio betono užpilde nustatymas / Determination of Reactive Substances Content in Concrete Aggregate | LST EN 206-1 | betonas / concrete | 1 | kompl./set |  | 0 |  | 30
82 | Grunte esančių sulfatų kiekio (SO3) < 0,2 % nustatymas / Determination of Sulfate Content (SO₃) in Soil < 0.2% | ISO 11048 | betonas / concrete | 15 | kompl./set |  | 0 |  | 14
83 | Betono mišinio atsparumo šarminei korozijai nustatymas / Determination of Concrete Mix Resistance to Alkali Attack | ŠBK-1. Šarminės betono korozijos nustatymo metodika / Method for Determining Alkali Attack in Concrete | betonas / concrete | 21 | kompl./set |  | 0 |  | 150
84 | Humuso kiekio nustatymas / Determination of Humus Content | LST EN 1744-1, sk 15.1 | gruntas / soil | 58 | kompl./set |  | 0 |  | 5
85 | Betono mišinio sklidumo nustatymas / Determination of Concrete Mix Flow (Slump‑Flow) | LST EN 12350-5 | betonas / concrete | 1 | kompl./set |  | 0 |  | 2
86 | Betono mišinio sutankinamumo nustatymas / Determination of Concrete Compactibility | LST EN 12350-4 | betonas / concrete | 1 | kompl./set |  | 0 |  | 2
87 | Armatūrinio plieno bandymas tempiant tik stiprumo ribos (Rm) nustatymas / Tensile Testing of Reinforcing Steel for Determination of Ultimate Tensile Strength (Rm) | LST EN ISO 15630-1:2019 5 p. | armatūra / reinforcing steel | 5 | kompl./set |  | 0 |  | 5
88 | Armatūrinio plieno bandymas tempiant tik takumo ribos (Reh) nustatymas / Tensile Testing of Reinforcing Steel for Determination of Yield Strength (Reh) | LST EN ISO 15630-1:2019 5 p. | armatūra / reinforcing steel | 5 | kompl./set |  | 0 |  | 5
89 | Armatūrinio plieno bandymas tempiant tik sąlyginės takumo ribos (Rp02) nustatymas / Tensile Testing of Reinforcing Steel for Determination of the Proof Strength (Rp0.2) | LST EN ISO 15630-1:2019 5 p. | armatūra / reinforcing steel | 5 | kompl./set |  | 0 |  | 5
90 | Armatūrinio plieno bandymas tempiant tik santykinio pailgėjimo (Agt) nustatymas / Tensile Testing of Reinforcing Steel for Determination of Total Elongation at Maximum Force (Agt) | LST EN ISO 15630-1:2019 5 p. | armatūra / reinforcing steel | 5 | kompl./set |  | 0 |  | 5
91 | Armatūrinio plieno bandymas tempiant, nustatant Rm, Re ir Agt / Tensile Testing of Reinforcing Steel for Determination of Rm, Re and Agt | LST EN ISO 15630-1:2019 5 p. | armatūra / reinforcing steel | 5 | kompl./set |  | 0 |  | 5
92 | Armatūrinio plieno suvirinimo bandymas / Weldability Test of Reinforcing Steel | EN ISO 17660 | armatūra / reinforcing steel | 1 | kompl./set |  | 0 |  | 5
93 | Mažai legiruotų plienų cheminių elementų masės procentinės dalies nustatymas / Determination of the Mass Fraction of Chemical Elements in Low‑Alloy Steels | LST CR 10320:2006 | armatūra / reinforcing steel | 5 | kompl./set |  | 0 |  | 5
94 | Molio pakloto pralaidumo nustatymas / Determination of the Permeability of the Clay Liner | LST EN ISO 17892-11; BS 1377 | gruntas / soil | 1 | kompl./set |  | 0 |  | 5
95 | Molio pakloto performuotojo nedrenuoto grunto kerpamojo stiprio nustatymas / Determination of the Undrained Shear Strength of Reworked Clay Liner Material | LST EN ISO 17892-10; BS 1377* | gruntas / soil | 1 | kompl./set |  | 0 |  | 5
96 | Molio pakloto grunto takumo ribos nustatymas / Determination of the Liquid Limit of Clay Liner Soil | LST EN ISO 17892-12; BS 1377* | gruntas / soil | 9 | kompl./set |  | 0 |  | 5
97 | Molio pakloto smulkiųjų dalelių procento (<0,063 mm); žvyro procento(>5 mm); mažiausio dalelių (akmenų) dydžio nustatymas / Determination of the Percentage of Fine Particles (<0.063 mm), Gravel Fraction (>5 mm), and Minimum Particle (Stone) Size of Clay Liner Material | LST EN ISO 17892-4; BS 1377* | gruntas / soil | 1 | kompl./set |  | 0 |  | 5
98 | Betono stiprio gniuždant nustatymas / Determination of Compressive Strength of Concrete | LST EN 12390-3 | Surenkamieji betoniniai kabelių kanalai, šuliniai, pereinamieji elementai / Precast Concrete Cable Ducts, Manholes and Transition Elements | 1 | kompl./set |  | 0 |  | 7
99 | Betono vandens įsiskverbimo gylio nustatymas veikiant slėgiu / Determination of the Depth of Water Penetration under Pressure in Concrete | LST EN 12390-8 | Surenkamieji betoniniai kabelių kanalai, šuliniai, pereinamieji elementai / Precast Concrete Cable Ducts, Manholes and Transition Elements | 1 | kompl./set |  | 0 |  | 7
100 | Cementas, atitinkantis LST EN 197‑1, stiprumo klasė ≥ 42,5 N / Cement conforming to EN 197‑1, strength class ≥ 42.5 N | LST EN 197-1; LST EN 196-1 | Surenkamieji betoniniai kabelių kanalai, šuliniai, pereinamieji elementai / Precast Concrete Cable Ducts, Manholes and Transition Elements | 1 | kompl./set |  | 0 |  | 35
101 | Cemento SO₃ kiekio nustatymas (reikalavimas pagal EN 197‑1 – ≤ 3,5 %; sieros trioksido kiekis cemente turi būti ≤ 3,5 %) / Determination of SO₃ Content in Cement (requirement according to EN 197‑1: ≤ 3.5%; the sulfur trioxide content in cement shall be ≤ 3.5% | LST EN 196-2 | Surenkamieji betoniniai kabelių kanalai, šuliniai, pereinamieji elementai / Precast Concrete Cable Ducts, Manholes and Transition Elements | 1 | kompl./set |  | 0 |  | 14
102 | Chloridų kiekio nustatymas sukietėjusiame betone (Armuotam betonui, chloridų kiekis 0.4%) / Determination of Chloride Content in Hardened Concrete (For Reinforced Concrete, Chloride Content 0.4%) | LST EN 206; LST EN 14629 | Surenkamieji betoniniai kabelių kanalai, šuliniai, pereinamieji elementai / Precast Concrete Cable Ducts, Manholes and Transition Elements | 1 | kompl./set |  | 0 |  | 14
103 | Chloridų kiekio nustatymas sukietėjusiame betone (Nearmuotam betonui, chloridų kiekis 1%) / Determination of Chloride Content in Hardened Concrete (For Unreinforced Concrete, Chloride Content 1% | LST EN 206; LST EN 14629 | Surenkamieji betoniniai kabelių kanalai, šuliniai, pereinamieji elementai / Precast Concrete Cable Ducts, Manholes and Transition Elements | 1 | kompl./set |  | 0 |  | 14
104 | Gaminių ėminių paėmimas iš aukštų konstrukcijų / Taking samples of concrete products from high structures | TS 3.4.2 punktas | - | 1 | kompl./set |  | 0 |  | 5
|  |  |  | Pasiūlymo kaina EUR be PVM[1] Tender price in EUR without VAT[1] |  |  | 0
|  |  |  | PVM (pildoma, jei taikoma) VAT (to be completed if applicable) |  | Įrašyti/fill % | #VALUE!
|  |  |  | Pasiūlymo kaina EUR su PVM[2] Tender price in EUR with VAT[2] |  |  | #VALUE!
[1] Pasiūlymo kaina EUR be PVM bus naudojama pasiūlymų vertinimui. Pasiūlymo kaina EUR be PVM turi apimti visas tiekėjo išlaidas, visus mokesčius, išskyrus PVM mokestį, mokėtinus pagal galiojančius Lietuvos Respublikos įstatymus, įskaitant sąskaitų pateikimo kaštus per SABIS sistemą / The tender price in EUR without VAT will be used for tender evaluation. The tender price in EUR without VAT must include all supplier’s costs, all taxes, except for VAT, payable according to the valid laws of the Republic of Lithuania, including the costs of submitting invoices through the SABIS system.
[2] Į „Pasiūlymo kainą su PVM“ turi būti įskaityti visi mokesčiai ir visos tiekėjo išlaidos pagal pirkimo dokumentų reikalavimus / The “Tender price with VAT” must include all taxes and all costs of the supplier in accordance with the requirements of the procurement documents
[3] Pirkėjas neįsipareigoja išpirkti paslaugų visai Sutarties vertei ar bet kokiai jos daliai. Paslaugos bus perkamos pagal poreikį. Tiekėjui bus mokama už faktiškai suteiktas paslaugas / The buyer does not undertake to redeem the services for the entire value of the Contract or any part thereof. Services will be procured as needed. The supplier will be paid for the services actually provided.