## Sheet1
TECHNINĖ SPECIFIKACIJA
PASTABA. Konkretūs prekės ženklai, modeliai ar tiekimo šaltiniai, konkretūs procesai, būdingi konkretaus tiekėjo tiekiamoms prekėms ar teikiamoms paslaugoms, patentai, tipai, standartai, konkreti kilmė ar gamyba yra tik informacinio pobūdžio ir tiekėjas gali pateikti lygiavertį sprendinį nurodytajam. Specialieji reikalavimai: 1)Tiekėjas turi pateikti dokumentus, įrodančius siūlomų prekių atitikimą kokybės ir techniniams reikalavimams, nurodytiems pirkimo dokumentų techninėje specifikacijoje: tiekėjas turi pateikti gamintojo parengtus katalogus ir siūlomų prekių techninių charakteristikų aprašymus (jei gamintojo kataloge neišsamiai atsispindi siūlomos prekės atitikimas techninės specifikacijos reikalavimams) (pdf formatu). Prekių katalogai ir aprašymai gali būti pateikiami anglų kalba. Jei atitinkami dokumentai yra išduoti kita, nei reikalaujama, kalba (lietuvių ar anglų), kartu turi būti pateiktas vertimas į lietuvių kalbą Šiuose dokumentuose tiekėjas turi grafiškai nurodyti (t. y. pastebimai pažymėti – spalvotai markiruoti, ir/ar nurodyti rodyklėmis, ir/ar pabraukti) konkrečias teikiamų dokumentų vietas, kur aprašomos reikalaujamų techninių charakteristikų reikšmės. Taip pat tiekėjas turi pateikti nuorodas į gamintojo interneto tinklalapį (jei toks yra), kuriame perkančiosios organizacijos vertintojai galėtų patikrinti teikiamų duomenų autentiškumą (nuorodos turi būti parašytos pateikiamuose kataloguose ar aprašymuose). Kiti gamintojo dokumentai, nenurodyti šiame punkte, nebus laikomi pakankama ir patikima informacija vertinimui atlikti. PO turi teisę reikalauti pateikti katalogų ir techninių aprašų originalus, o tiekėjui jų nepateikus – pasiūlymą atmesti. 2) Tiekėjas, perkančiajai organizacijai raštiškai paprašius, turės pateikti siūlomos prekės pavyzdį per 5 darbo dienas. Tiekėjui nepateikus prašomo atitinkamos specifikacijos prekės pavyzdžio ar pavyzdžiui neatitinkant nustatytų reikalavimų, jo pasiūlymas tai pirkimo daliai bus atmestas. 3) Prekių pristatymo terminas -5 d.d. 4) Prekių pritatymo vieta: Santariškių g. 2, Vilnius; Santariškių g. 4, Vilnius; Santariškių g. 14, Vilnius; Santariškių g. 7, Vilnius; Žalgirio g. 117, Vilnius; Vytauto g. 2, Druskininkai. 5) Prašome įsivertinti pristatymo kaštus, prekės perkamos ir nedideliais kiekiais
1 pirkimo dalis. Statybiniai mišiniai
Eil. Nr. | Prekės pavadinimas, charakteristikos | Siūlomų prekių charakteristikos | Gamintojas | Nuoroda į internetinį psl. | Preliminarus kiekis | Mato vnt. | Mato vnt. įkainis be PVM EUR | PVM tarifas, % | Bendra suma be PVM, EUR
1 | Montažinis cementas. Metaliniams bei plastmasiniams elementams greitai pritvirtinti prie betono, mūro sienų ar cementinio tinko, Sąnaudos: apie 1,6 kg/l ertmės tūrio, pakuotė – po 5kg arba 25 kg ± 0,5 %. |  |  |  | 3000 | kg |  | 21 | 0
2 | Greitai kietėjantis remontinis mišinys betono elementams. Betono ir gelžbetonio elementų formavimo defektų (neužpildymų ar nudaužimų ) remontui. Betono ir gelžbetonio konstrukcijų eksploatavimo defektų remontui. |  |  |  | 1000 | kg |  | 21 | 0
3 | Sausas betonas (smulkiagrūdis). Grindų pakloto / betono įrengimui, betono ir gelžbetonio elementų gamybai ir remontui, pakuotėje 25 kg ± 0,5 %. |  |  |  | 50000 | kg |  | 21 | 0
4 | Sausas betonas (stambiagrūdis), Mišinys tinka pamatų, grindų, sąramų, sijų, laiptų, monolitinių elementų liejimu, pakuotėje 25 kg ± 0,5 % |  |  |  | 20000 | kg |  | 21 | 0
5 | Grindų išlyginamasis mišinys. Greitai stingstantis, pluoštu sustiprintas, cementinis, savaime išsilyginantis grindų mišinys arba glaistas nuolydžių formavimui. Klojimas rankiniu būdu arba siurbliu, skirtas naudoti ant medinių, OSB, teraco, esamų keraminių ir kitų tvirtų pagrindų, galima lieti storiu nuo 3 iki 70 mm, naudojamas tiek vidui tiek lauke, keramines plyteles galima klijuoti po2-3 h. Pakuotė - maišai po 25 kg ± 0,5 %. |  |  |  | 5000 | kg |  | 21 | 0
6 | Grindų išlyginamasis mišinys. SMS 15 tipo arba lygiavertis. Cementinis, greitai kietėjantis, galima vaikščioti po 3 valandų, plytelių klijavimas po 8 valandų rankiniam ir mašininiam naudojimui, sluoksnio storis 1-15 mm. Pakuotė - maišai po 25 kg ± 0,5 %. |  |  |  | 6000 | kg |  | 21 | 0
7 | Grindų išlyginamasis mišinys. SMS 30 tipo arba lygiavertis. Cementinis, greitai kietėjantis, galima vaikščioti po 3 valandų, plytelių klijavimas po 18 valandų rankiniam ir mašininiam naudojimui, sluoksnio storis 3-30 mm. Pakuotė - maišai po 25 kg ± 0,5 %. |  |  |  | 5000 | kg |  | 21 | 0
8 | Tinkas kalkinis. Paruoštas naudojimui- šlapias, fasuotas po 40 kg± 5 % polietileno maišuose. |  |  |  | 10000 | kg |  | 21 | 0
9 | Tinkas dekoratyvinis. Mineraliniu pagrindu, lengvas tinka vidaus ir išorės darbams, grūdėtumas (draskyta samanėlė) 2 mm, sąnaudos 2,8 kg/m²± 0,2 %, elastiškai dengiamas dėl lengvų priedų, pakuotė - maišai po 25 kg ± 0,5 %. |  |  |  | 10000 | kg |  | 21 | 0
10 | Tinkas dekoratyvinis.Dekoratyvinis tinkas "akmenukų" faktūra. Silikoniniu pagrindu, tonuojamas, tinka vidaus ir išorės darbams, grūdėtumas 2 mm, faktūra samanėlė. Spalva pasirinktinai pagal gamintojo paletę. |  |  |  | 500 | kg |  | 21 | 0
11 | Tinkas dekoratyvinis. Gruntas skirtas pagrindo paruošimui prieš dekoratyvinio tinko klojimą, išlygina paviršiaus įgeriamumą, tinka vidaus ir išorės darbams |  |  |  | 250 | kg |  | 21 | 0
12 | Tinkas. Gipsinis, su specialiais lengvais priedais, rankiniam naudojimui, gniuždymo stipris ≥ 3,0 N/m², sluoksnio storis nuo 5 iki 50 mm, sąnaudos - ne daugiau 8,0 kg/m2, kai sluoksnio storis 10 mm ±0,005 %, pakuotėje po 30 kg ±0,5 %. |  |  |  | 10000 | kg |  | 21 | 0
13 | Tinkas. Gipsinis, mašininiam naudojimui, „MP 75“ tipo arba lygiavertis, sąnaudos 10,5 kg ± 0,5 % /m2, kai sluoksnio storis 10 mm, pakuotė - maišai po 30 kg ± 0,5 % |  |  |  | 1000 | kg |  | 21 | 0
14 | Tinkas. Plonasluoksnis, cementinis-kalkinis, sienų, lubų tinkavimui, rankiniam naudojimui, sluoksnio storis 3-10 mm, pakuotė – maišai po 25 kg ± 0,5 %. |  |  |  | 10000 | kg |  | 21 | 0
15 | Tinkas. Cementinis-kalkinis, sienų, lubų tinkavimui, rankiniam naudojimui, sluoksnio storis 5-20 mm, pakuotė - maišai po 25 kg ± 0,5 %. |  |  |  | 10000 | kg |  | 21 | 0
16 | Mūro mišinys. Cementinis M10 stiprio klasė. rankiniam naudojimui, vidaus ir lauko darbams, pakuotė - maišai po 25 kg ± 0,5 %. |  |  |  | 10000 | kg |  | 21 | 0
17 | Klijai. Gipso kartono plokštėms klijuoti, pakuotėje 30 kg ± 0,5% |  |  |  | 3000 | kg |  | 21 | 0
18 | Klijai. Akyto betono blokeliams klijuoti pakuotėje 25 kg±0,5 % gniuždymo stiprumas ≥ 10,0 N/mm² |  |  |  | 5000 | kg |  | 21 | 0
19 | Armavimo klijavimo mišinys. Skirtas armuoti, klijuoti ir glaistyti polistireninį putplastį ant keramzitbetonio, akmeninių, betoninių, keraminių bei silikatinių plytų, akytojo betono mūro, tinko bei kitų mineralinių paviršių išorėje ir patalpų viduje. Sąnaudos 1,3 kg/mm/m², Grūdėtumas iki 0,8 mm, pakuotė - maišai po 25 kg ± 0,5 %. |  |  |  | 3000 | kg |  | 21 | 0
Pasiūlymo kaina be PVM, EUR | [8 empty] | 0
PVM suma, Eur | [8 empty] | 0
Pasiūlymo kaina su PVM, EUR | [8 empty] | 0
2 pirkimo dalis. Portlandcementis
Eil. Nr. | Prekės pavadinimas, Charakteristikos | Siūlomų prekių charakteristikos | Gamintojas | Nuoroda į internetinį psl. | Preliminarus kiekis | Mato vnt. | Mato vnt. įkainis be PVM EUR | PVM tarifas, % | Bendra suma be PVM, EUR
1 | Portlandcementis. CEM I 42,5 N tipo arba lygiavertis |  |  |  | 10000 | kg |  | 21 | 0
Pasiūlymo kaina be PVM, EUR | [8 empty] | 0
PVM suma, Eur | [8 empty] | 0
Pasiūlymo kaina su PVM, EUR | [8 empty] | 0
\