## Lapas1
Dalies numeris | Objekto numeris | Parametro numeris | Pavadinimas | Mato vnt. | Kiekis | Mato vnt. kaina eurais be PVM | Pilnas siūlomos prekės aprašymas, atitikimas konkurso sąlygoms. Kataloge sužymėti pozicijas, kuriose būtų nurodyta pilna informacija apie prekę
1 | 0 | 0 | Kompiuterinės įrangos reikmenys ir detalės remontui
1 | 1 | 0 | SSD vidinis diskas 2TB M.2 2280 | vnt | 1
1 | 1 | 1 | Tipas M.2 2280; talpa >=2TB; sparta >=3000/3000(Read/Write); sąsaja PCIe Gen 3.0 x4; 3-bit 3D V-NAND Technology; Hardware Encryption; Encryption Algorithm - 256-bit AES; Turi būti Auto Garbage Collection Algorithm, TRIM ir S.M.A.R.T palaikymas; Garantija >= 5 metai.
1 | 2 | 0 | SSD vidinis diskas 1TB M.2 2280 | vnt | 1
1 | 2 | 1 | Tipas M.2 2280; talpa >=1TB; sparta >=2500/2500(Read/Write); sąsaja PCIe Gen 3.0 x4; 3-bit 3D V-NAND Technology; Hardware Encryption; Encryption Algorithm - 256-bit AES; Turi būti Auto Garbage Collection Algorithm, TRIM ir S.M.A.R.T palaikymas; Garantija >= 5 metai.
1 | 3 | 0 | SSD vidinis diskas 500GB M.2 2280 | vnt | 1
1 | 3 | 1 | Tipas M.2 2280; talpa >=500GB; sparta >=2500/2500(Read/Write); sąsaja PCIe Gen 3.0 x4; 3-bit 3D V-NAND Technology; Hardware Encryption; Encryption Algorithm - 256-bit AES;Turi būti Auto Garbage Collection Algorithm, TRIM ir S.M.A.R.T palaikymas; Garantija >= 5.
1 | 4 | 0 | SSD vidinis diskas 500GB M.2 2280 | vnt | 1
1 | 4 | 1 | Tipas M.2 2280; talpa >=500GB; sparta >=2500/2500(Read/Write); sąsaja PCIe Gen 3.0 x4; 3-bit 3D V-NAND Technology; Hardware Encryption; Encryption Algorithm - 256-bit AES;Turi būti Auto Garbage Collection Algorithm, TRIM ir S.M.A.R.T palaikymas; Garantija >= 5.
1 | 5 | 0 | SSD vidinis diskas 240GB M.2 2280 | vnt | 1
1 | 5 | 1 | Tipas M.2 2280; talpa >=240GB; sparta >=2500/1200(Read/Write); sąsaja PCIe Gen 3.0 x4; 3-bit 3D V-NAND Technology; Hardware Encryption; Encryption Algorithm - 256-bit AES; Turi būti Auto Garbage Collection Algorithm, TRIM ir S.M.A.R.T palaikymas; Garantija >= 5.
1 | 6 | 0 | SSD vidinis diskas 240GB M.2 2280 | vnt | 1
1 | 6 | 1 | Tipas M.2 2280; talpa >=240GB; sparta >=2500/1200(Read/Write); sąsaja PCIe Gen 3.0 x4; 3-bit 3D V-NAND Technology; Hardware Encryption; Encryption Algorithm - 256-bit AES; Turi būti Auto Garbage Collection Algorithm, TRIM ir S.M.A.R.T palaikymas; Garantija >= 5.
1 | 7 | 0 | SSD vidinis diskas 500GB 2,5" | vnt | 1
1 | 7 | 1 | Tipas 2.5"; SATA III - 6Gbps; talpa >=500GB; sparta >= 550/520 MB/s. 3-bit 3D V-NAND Technology; Hardware Encryption; Encryption Algorithm - 256-bit AES;Turi būti Auto Garbage Collection Algorithm, TRIM ir S.M.A.R.T palaikymas; Garantija >= 5.
1 | 8 | 0 | SSD vidinis diskas 240GB 2,5" | vnt | 1
1 | 8 | 1 | Tipas 2.5"; SATA III - 6Gbps; talpa >=240GB; sparta 550/500 MB/s. 3-bit 3D V-NAND Technology; Hardware Encryption; Encryption Algorithm - 256-bit AES; Turi būti Auto Garbage Collection Algorithm, TRIM ir S.M.A.R.T palaikymas; Garantija >= 5.
1 | 9 | 0 | HDD vidinis diskas 4TB 3,5" | vnt | 1
1 | 9 | 1 | Tipas 3.5" talpa>=4TB; SATA 6Gbps; Buffer >=256MB; 7200rpm; for enterprise 24x7 for NAS and RAID Rackmount systems; Garantija >= 2 metai.
1 | 10 | 0 | HDD vidinis diskas 8TB 3,5" | vnt | 1
1 | 10 | 1 | Tipas 3.5"; talpa>=8 TB, Sąsaja: SATA 6 Gb/s, >=5400rpm., Buferio atmintis>= 256 MB, WD80EFPX for enterprise 24x7 for NAS and RAID Rackmount systems; Garantija >= 2 metai.
1 | 11 | 0 | Vidinis serverio DELL 12TB diskas | vnt | 1
1 | 11 | 1 | Tipas 3.5"; talpa 12 TB, Sąsaja: SAS 12 Gb/s, Sukimosi greitis: 7200rpm, Sektoriaus dydis: 512e, Funkcija: Hot-Plug (keičiama neišjungiant įrenginio), ISE (Instant Secure Erase) technologija greitam duomenų ištrynimui, Skirtas naudoti: serveriuose ir duomenų saugyklose, Gamintojas: Dell. Garantija >= 2 metai.
1 | 12 | 0 | SSD išorinis USB diskas 1TB šifruotas | vnt | 1
1 | 12 | 1 | USB3 (galimybė prijungti prie USB Type A, Type C jungtis turinčių įrenginių); talpa>=1TB; SSD ne didesnis 100x50x15mm; AES 256-bit hardware encryption; IODD mini; Palaiko ODD mode MBR only-NTFS,exFAT,FAT32; Palaiko HDD mode MBR/GPT-NTFS,exFAT,FAT32; Palaiko Multi-partition support (up to 4); Palaiko virtualių diskų failus ISO; Turi būti valdymo mygtukai; Turi buti valdymo ekranas; Garantija >= 2 metai.
1 | 13 | 0 | Operatyvioji atmintis RAM 8GB DDR3 | vnt | 1
1 | 13 | 1 | 1x8GB; DDR3-1600MHz; soDIMM; Suderinamas su HP EliteDesk 800G1 USDT Garantija >= 2 metai.
1 | 14 | 0 | Operatyvioji atmintis RAM 8GB DDR4 | vnt | 1
1 | 14 | 1 | 1x8GB; DDR4-2133MHz; soDIMM; Suderinamas su HP ProDesk 400 G2 mini PC; Garantija >= 2 metai.
1 | 15 | 0 | Operatyvioji atmintis RAM 16GB DDR4 | vnt | 1
1 | 15 | 1 | 1x16GB; DDR4 >=2666MHz; soDIMM; Suderinamas su HP ProDesk 400 G2 mini PC; Garantija >= 2 metai.
1 | 16 | 0 | Operatyvioji atmintis RAM 32GB DDR5 | vnt | 1
1 | 16 | 1 | 1x32GB; DDR5 >=4800MHz; soDIMM; Suderinamas su DELL OptiPlex Micro Plus 7010 PC; Garantija >= 2 metai.
1 | 17 | 0 | Maitinimo kabelis UPS trumpas | vnt | 1
1 | 17 | 1 | Maitinimo kabelis C14 - C13; 10A; >=0,5m.; <=1 m.;
1 | 18 | 0 | Maitinimo kabelis UPS ilgas | vnt | 1
1 | 18 | 1 | Maitinimo kabelis C14 - C13; 10A; >=1,8m.; <=2 m.;
1 | 19 | 0 | Maitinimo kabelis ilgiklis 1,5m. | vnt | 1
1 | 19 | 1 | Maitinimo kabelis ilgiklis; 1x CEE 7/7 (E/F) kampinis kištukas; 5x CEE 7/3 (F) socket; 250V, 16A; su įžeminimu; su skylėmis tvirtinimui; ilgis 1,5m.;
1 | 20 | 0 | Maitinimo kabelis ilgiklis 5m. | vnt | 1
1 | 20 | 1 | Maitinimo kabelis ilgiklis; 1x CEE 7/7 (E/F) kampinis kištukas; 5x CEE 7/3 (F) socket; 250V, 16A; su įžeminimu; su skylėmis tvirtinimui; ilgis 5m.;
1 | 21 | 0 | Baterijos UPS | vnt | 1
1 | 21 | 1 | 12V 7AH 151x94x65mm
1 | 22 | 0 | Baterijos CR2032 | vnt | 1
1 | 22 | 1 | CR2032; 3V; Lithium.
1 | 23 | 0 | Pakraunamos baterijos AA | vnt | 1
1 | 23 | 1 | AA; Eneloop BK-3MCCE/2BE; >=1900mAh; NiMh; iki 2000 arba daugiau kartų įkrovimų, arba analogiškos
1 | 24 | 0 | Pakraunamos baterijos AAA | vnt | 1
1 | 24 | 1 | AAA; Eneloop BK-4MCCE/2DE; >=750mAh; NiMh; iki 2000 arba daugiau kartų įkrovimų, arba analogiškos
1 | 25 | 0 | Baterijų pakrovėjas | vnt | 1
1 | 25 | 1 | Battery Charger ENELOOP BQ-CC51E AA/AAA arba analogiškas
1 | 26 | 0 | Jungčių išplėtimo stotelė USBc | vnt | 1
1 | 26 | 1 | USB-C; Ports 1 x SuperSpeed USB 3.0 (power only) 1 x network - 1000Base-T - RJ-45, 2 x display/video - DisplayPort 1 x USB-C 3 x USB 2.0; Suderinama su HP EliteBook 850 G5;
1 | 27 | 0 | Jungčių išplėtimo stotelė USB | vnt | 1
1 | 27 | 1 | USB3; Ports min 3x USB3, 1x1000Base-T RJ-45, 2x DisplayPort arba HDMI;
1 | 28 | 0 | Jungčių išplėtimo stotelė USBc/a | vnt | 1
1 | 28 | 1 | Galimybė įrenginį prijungti USB-C arba USB-A jungtimi; Ne mažiau 1 x USB C-tipo (su duomenų ir energijos perdavimo funkcijomis; Ne mažiau 3 x USB-A 3.1 (iki 10Gbps), ne mažiau 2 x USB-A 2.0, ne mažiau 2 x DisplayPort 1.2, ne mažiau 2 x HDMI, Gigabit Ethernet RJ-45 prievadas, kombinuotas garso/ausinių 3.5 mm prievadas. Turi palaikyti 4K @ 60Hz. Komplekte turi būti 135W maitinimo šaltinis.
1 | 29 | 0 | Jungčių išplėtimo stotelė univesali 130W | vnt | 1
1 | 29 | 1 | USB 3.2 2 kart. A tipo prievadų neturi būti mažiau 4 vienetų; USB 3.2 2 kart. C tipo prievadų neturi būti mažiau 2 vienetų. Prijungimas: Thunderbolt, USB maitinimo tiekimas ne mažiau 96 W, Eterneto LAN duomenų perdavimas: 10,100,1000 Mbit/ai. Maitinimo šaltinio tipas: DC, AC įėjimo įtampa: 100 - 240 V, kur AC įėjimo dažnis: 50/60 Hz.
1 | 30 | 0 | Jungčių išplėtimo stotelė 180W | vnt | 1
1 | 30 | 1 | Jungtis su įrenginiu: USB C-tipo: Ne mažiau 1 x USB C-tipo (su duomenų ir energijos perdavimo funkcijomis), ne mažiau 2 x USB 3.2, ne mažiau kaip 1 x USB-C 3.2 Gen 2/DisplayPort, ne mažiau 2 x DisplayPort 1.4, ne mažiau 1 x HDMI, (eterneto) RJ-45 prievadas. Maitinimo galia: ne mažiau kaip 180W. Turi palaikyti mažiasiai 1x 4K @ 144Hz monitorių. Turi būti pilnas suderinamumas su DELL Vostro 7620. Garantija ne mažiau kaip 2 metai.
1 | 31 | 0 | USB2.0 Prailginimo kabelis 3m | vnt | 1
1 | 31 | 1 | USB 2.0 Extension Cable 3 m. USB A (M>F)
1 | 32 | 0 | USBc 100W kabelis ilgas | vnt | 1
1 | 32 | 1 | USB 3.x kabelis >=1,2 m.; USB-C (M>M); PD 100W; ne mažiau 40Gbps; dvikryptis duomenų perdavimas; turi palaikyti 4K 60Hz.
1 | 33 | 0 | Adapteris M2 to USB | vnt | 1
1 | 33 | 1 | USB 3.1; NVMe PCIe SSD; SATA SSD. (2230; 2242; 2260; 2280)
1 | 34 | 0 | Adapteris (USB-C) to Thunderbolt 2 | vnt | 1
1 | 34 | 1 | Thunderbolt 3 (USB-C)(male) to Thunderbolt 2 (female) MMEL2ZM/A
1 | 35 | 0 | Išorinis DVD nuskaitymo/įrašymo įrenginys | vnt | 1
1 | 35 | 1 | USB; External; GP60NB60; Read Speed 24x (CD)/24x (DVD); Write Speed 24x (CD)/8x (DVD)
1 | 36 | 0 | USB Atmintinė 32GB | vnt | 1
1 | 36 | 1 | Ne mažiau 32 GB talpos USB 3.2 atmintinė. Greitis: nuskaitymo ne mažiau nei 40MB/s, įrašymo ne mažiau nei 15MB/s. Garantija ne mažiau nei 1 metai.
1 | 37 | 0 | USB Atmintinė 64GB | vnt | 1
1 | 37 | 1 | Ne mažiau 64 GB talpos USB 3.2 atmintinė. Greitis: nuskaitymo ne mažiau nei 40MB/s, įrašymo ne mažiau nei 15MB/s. Garantija ne mažiau nei 1 metai.
1 | 38 | 0 | Adapteris USB>COM | vnt | 1
1 | 38 | 1 | USB-A to Serial (RS232);
1 | 39 | 0 | Adapteris USB>LAN | vnt | 1
1 | 39 | 1 | USB-A(3.x) to 10/100/1000 Ethernet;
1 | 40 | 0 | Adapteris USB>Audio | vnt | 1
1 | 40 | 1 | USB A; microphone: 3.5 mm jack; speaker (phones): 3.5 mm
1 | 41 | 0 | Adapteris USBc>HDMI | vnt | 1
1 | 41 | 1 | USB-C (M) to HDMI (F); Palaiko 4K60Hz;
1 | 42 | 0 | Adapteris USBc>DP | vnt | 1
1 | 42 | 1 | USB-C (M) to DisplayPort (F); Palaiko 4K;
1 | 43 | 0 | Adapteris USBc>Audio | vnt | 1
1 | 43 | 1 | USB-C (M) to 3.5 mm Headphone Jack Adapter (F)
1 | 44 | 0 | Šakotuvas LAN 8 | vnt | 1
1 | 44 | 1 | 8 ports 100/1000 Mbps RJ45
1 | 45 | 0 | HDMI Spliteris 2x | vnt | 1
1 | 45 | 1 | HDMI to 2xHDMI(1.4 arba 2.x)(splitter). Visi išėjimai palaiko 4K 60Hz. Vaizdas ir garsas. Be pejungimo funkcijos. Aktyvus. (Maitinimo šaltinis turi būti integruotas arba komplekte)
1 | 46 | 0 | HDMI Spliteris 4x | vnt | 1
1 | 46 | 1 | HDMI to 4xHDMI(1.4 arba 2.x)(splitter). Visi išėjimai palaiko 4K 60Hz. Vaidas ir garsas. Be pejungimo funkcijos. Aktyvus. (Maitinimo šaltinis turi būti integruotas arba komplekte)
1 | 47 | 0 | HDMI Šakotuvas (switch) | vnt | 1
1 | 47 | 1 | 2xHDMI to HDMI; HDMI to 2xHDMI(1.4 arba 2.x)(splitter-switch). Palaiko 4K. Vaizdas ir garsas. Fizinis mygtukas arba nuotolinio valdymo pultelis šaltinio parinkimui
1 | 48 | 0 | HDMI over Gigabit Ethernet | vnt | 1
1 | 48 | 1 | Extend HDMI signals over a Gigabit Ethernet* Network or 100m using a single CAT6 Cable; Supports 1 to 1. 1 to Many and Many to Many configurations via Gigabit Ethernet; Supports resolutions up to 1080p with 8 bit colour and HDCP;
1 | 49 | 0 | HDMI stiprintuvas | vnt | 1
1 | 49 | 1 | HDMI 2.x 18G UHD HDR stiprintuvas
1 | 50 | 0 | Adapteris DisplayPort>HDMI | vnt | 1
1 | 50 | 1 | 20 pin DisplayPort - male;19 pin HDMI Type A - female; Suderinamas su HP ProDesk 400 G2, 600 G2, HP EliteDesk 800 G1, 800 G2‎;
1 | 51 | 0 | Kabelis adapteris HDMI>DVI 2m | vnt | 1
1 | 51 | 1 | Kabelis adapteris HDMI – DVI, Jungtys: HDMI male – DVI male, Ilgis: 1,8 m, Jungčių padengimas: auksu,
1 | 52 | 0 | Adapteris HDMI>VGA + audio | vnt | 1
1 | 52 | 1 | HDMI (M) to VGA (F) with Audio Converter
1 | 53 | 0 | Adapteris VGA>HDMI | vnt | 1
1 | 53 | 1 | VGA (M) to HDMI (F) audio į HDMI integruojamas per USB A
1 | 54 | 0 | Adapteris Mini Display Port > HDMI | vnt | 1
1 | 54 | 1 | Mini Display Port M to HDMI F (Male To Female)
1 | 55 | 0 | Adapteris Audio 2>1 | vnt | 1
1 | 55 | 1 | 3,5mm 4pin male > 2x 3,5mm 3pin female
1 | 56 | 0 | Kabelis HDMI 3 m | vnt | 1
1 | 56 | 1 | 3m.;ver. 2.0, 2.0b arba 2.1 ; HDMI M to HDMI M (Male To Male)
1 | 57 | 0 | Kabelis HDMI 5 m | vnt | 1
1 | 57 | 1 | 5m.;ver. 1.4 arba2.0; HDMI M to HDMI M (Male To Male)
1 | 58 | 0 | Kabelis HDMI 10 m | vnt | 1
1 | 58 | 1 | 10m.;ver. 1.4 arba2.0; HDMI M to HDMI M (Male To Male)
1 | 59 | 0 | Kabelis HDMI 10 m Aktyvus | vnt | 1
1 | 59 | 1 | 10m.;ver. 1.4 arba2.x; HDMI M to HDMI M (Male To Male); 4K 60Hz; Aktyvus. Varinis kabelis.
1 | 60 | 0 | Kabelis HDMI 20 m Optinis | vnt | 1
1 | 60 | 1 | 20m.;ver. 1.4 arba2.x; HDMI M to HDMI M (Male To Male) 4K 60Hz; Aktyvus. Optinis kabelis.
1 | 61 | 0 | Kabelis HDMI 30 m Optinis | vnt | 1
1 | 61 | 1 | 50m.;ver. 1.4 arba2.x; HDMI M to HDMI M (Male To Male) 4K 60Hz; Aktyvus. Optinis kabelis.
1 | 62 | 0 | Kabelis HDMI 50 m Optinis | vnt | 1
1 | 62 | 1 | 50m.;ver. 1.4 arba2.x; HDMI M to HDMI M (Male To Male) 4K 60Hz; Aktyvus. Optinis kabelis.
1 | 63 | 0 | Kabelis HDMI 20 m Optinis | vnt | 1
1 | 63 | 1 | 20m.;ver. 1.4 arba2.x; HDMI M to HDMI M (Male To Male) 4K 60Hz; Aktyvus. Optinis kabelis.
1 | 64 | 0 | Kabelis HDMI 30 m Optinis | vnt | 1
1 | 64 | 1 | 50m.;ver. 1.4 arba2.x; HDMI M to HDMI M (Male To Male) 4K 60Hz; Aktyvus. Optinis kabelis.
1 | 65 | 0 | Kabelis HDMI 50 m Optinis | vnt | 1
1 | 65 | 1 | 50m.;ver. 1.4 arba2.x; HDMI M to HDMI M (Male To Male) 4K 60Hz; Aktyvus. Optinis kabelis.
1 | 66 | 0 | Kabelis VGA 3 m | vnt | 1
1 | 66 | 1 | 3m.; 15pin VGA M to 15pin VGA M (Male To Male)
1 | 67 | 0 | Kabelis DVI>DP | vnt | 1
1 | 67 | 1 | 3m.; DisplayPort M to 24+1 pin digital DVI M (Male to Male)
1 | 68 | 0 | Kompiuterio kolonėlės mažos | vnt | 1
1 | 68 | 1 | Išoriniai garsiakalbiai. 2 vnt., galingumas ne mažiau nei 2x6W (pagal RMS), dažnis ne blogesnis nei 80 Hz - 20 kHz. Garantija ne mažiau nei 1 metai.
1 | 69 | 0 | Kabelis Audio 3,5 M>M 5m | vnt | 1
1 | 69 | 1 | Pirma jungtis: 3,5 stereo jack (male); Antra jungtis: 3,5 stereo jack (male); Kabelio ilgis: 5m;
1 | 70 | 0 | Kabelis Audio 3,5 M>F 5m | vnt | 1
1 | 70 | 1 | Pirma jungtis: 3,5 stereo jack (male); Antra jungtis: 3,5 stereo jack (female); Kabelio ilgis: 5m;
1 | 71 | 0 | Stereo ausinės su mikrofonu USB | vnt | 1
1 | 71 | 1 | USB jungtis, laidas >2,3m.; Laide sumontuotas pultelis su mygtukais Volume up/down, mute;Full size; Stereo 20-20000Hz; Mikrofonas.
1 | 72 | 0 | Konferencinis bevielis mikrofonas su garso kolonėle (ilgo veikimo) | vnt | 1
1 | 72 | 1 | (desktop speakerphone) Jungtys USB-A, USB-C (laidas >0,5m.) ir Bluetooth >=5,2; Mikrofonas Omni-directional; Mygtukai Mute, Volume up/down, answer/end; Galimybė bevyliu ryšiu tarpusavyje sujungti du koferencinius mikrofonus į vieną; Akumuliatorius >24val.;Matmenys ne daugiau 14cmX14cmX3,5cm; Acoustic echo cancellation (AEC)
1 | 73 | 0 | Konferencinis mikrofonas su garso kolonėle | vnt | 1
1 | 73 | 1 | (desktop speakerphone) Jungtys USB-A ir USB-C (laidas >0,5m.); mikrofonas Omni-directional; Mygtukai Mute, Volume up/down, answer/end; Matmenys ne daugiau 12cmX12cmX3,5cm; Acoustic echo cancellation (AEC);
1 | 74 | 0 | Mikrofono stovas | vnt | 1
1 | 74 | 1 | Mikrofono stovas ATHLETIC MIC-5E arba Die Hard DHPMS40 arba analogiškas
1 | 75 | 0 | Internetinė FHD kamera | vnt | 1
1 | 75 | 1 | Turi būti USB-A jungtis; Laidas ne mažiau 1,5m.; Ne mažiau nei 2 megapikselių; Palaikomi vaizdo rėžimai 1080p/30fps ir 720p/30fps; Turi būti kameros privatumo dangtelis; Turi būti integruotas daugiakryptis mikrofonas; Turi būti automatinis šviesumo reguliavimas; Kameros lešis turi būti padengtas asantirefleksinė danga; Turi būti laikikliai tinkami montuoti ant LCD ekranų.
1 | 76 | 0 | Internetinė 4K kamera | vnt | 1
1 | 76 | 1 | Turi būti USB-A jungtis; Laidas ne mažiau 2m.; Ne mažiau nei 13 megapikselių; Palaikomi vaizdo rėžimai 4K/30fps, 1080p/30,60fps ir 720p/30,60,90fps; Turi būti integruotas Stereo mikrofonas su noise-canceling; Turi būti automatinis šviesumo reguliavimas; Turi būti automatinis fokusavimas; Turi būti stiklo kameros lešis; Turi būti laikikliai tinkami montuoti ant LCD ekranų. Komplekte su kamera turi būti mini trikojis (tripod).
1 | 77 | 0 | Didelis kilimėlis kompiuterio pelei | vnt | 1
1 | 77 | 1 | ne maženis nei 25x30cm. Juodos spalvos
1 | 78 | 0 | Pelė kompiuteriui USB juoda (tyli) | vnt | 1
1 | 78 | 1 | Wired USB; Right and left-handed; >=1000dpi; >=1,8m; <=85g; Black; Quiet Mark; Two primary buttons and scroll wheel; Tylus klavišų paspaudimas. (Silent)
1 | 79 | 0 | Klaviatūra kompiuteriui USB | vnt | 1
1 | 79 | 1 | Klaviatūra: laidinė (USB 2.0), K120, Klaviatūros kalba: EN (US išdėstymas), Spalva: juoda, Suderinamumas: Windows 10 / 11, Funkcijos: tik klaviatūra (be pelės), Maitinimas per USB jungtį.
1 | 80 | 0 | Bevielė klaviatūra (Low-Profile) | vnt | 1
1 | 80 | 1 | Pilna lotyniškų raidžių ir atskirai skaičių klaviatūra. Klaviatūros korpusas turi būti Low-Profile. Ryšio palaikymas ne blogiau kaip: Bluetooth Low Energy technologija. Būtinai turi būti klaviatūros foninis apšvietimas. Suderinama su Logi Options+ klavišų konfigūravimui. Galimybė prijungti tris įrenginius ir perjungti įrenginį vienu klaviso paspaudimu.
1 | 81 | 0 | Bevielė pelė USB BT | vnt | 1
1 | 81 | 1 | Bevielės jungties tipas BT suderinama su USB Bolt; Jautrumas (DPI) 1000 koreguojamas iki 8000; Mygtukų skaičius 6, ergonominis dizainas; Krovimas per USBc; Du ratuko sukimo rėžimai pasirinktinai.
1 | 82 | 0 | Termo pasta | vnt | 1
1 | 82 | 1 | Cooler master grey
1 | 83 | 0 | Suspausto oro balionėlis | vnt | 1
1 | 83 | 1 | Suspaustas sausas oras. Nedegus. Galima naudoti veikiančiai elektronikai. Ne mažiau 400ml.
1 | 84 | 0 | Laidų sutvarkymo dirželiai juodi trumpi | vnt | 1
1 | 84 | 1 | Tvirtinimo dirželiai juodi; >140mm x >=2,5mm; 100vnt. pakuotė
1 | 85 | 0 | Laidų sutvarkymo dirželiai juodi ilgi | vnt | 1
1 | 85 | 1 | Tvirtinimo dirželiai juodi; >200mm x >=4,5mm; 100vnt. pakuotė
1 | 86 | 0 | Laidų sutvarkymo dirželių laikikliai prisukami varžtu | vnt | 1
1 | 86 | 1 | Tvirtinimo dirželių laikiklis tvirtinamas varžtu; Tvirtinimo dirželiams >=4,5mm; 100vnt. pakuotė
1 | 87 | 0 | Laidų sutvarkymo kanalas | vnt | 1
1 | 87 | 1 | horizontalus laidų nuvedimo kanalas; sidabro sp.; 70 cm; montuojamas prisukant į stalvišį.
1 | 88 | 0 | Kompiuterių tinklų kabelių testavimo įrankis | vnt | 1
1 | 88 | 1 | Būtinai turi nurodyti laidų problemas Cat 5E ir 6E, matuoti kabelio ilgį ir nustatyti atstumą iki atviros grandinės. Kalibravimo tikslumas: 3% (+/- 0,5 m); Minimalus laido ilgis, kuri gali nustatyti: 250 m.
1 | 89 | 0 | Kompiuterio ir monitoriaus laikiklis montuojamas ant sienos | vnt | 1
1 | 89 | 1 | Laikiklis montuojamas ant sienos, ergonominei stovimai darbo vietai įrengti. Laikiklis turi turėti galimybę kompiuterį (monitorius, klaviatūra, pelė) atitraukti nuo sienos, pasukti į šonus, pakelti ar nuleisti monitorių bent 10cm, keisti monitoriaus pasvirimo kampą. Galimybė montuoti ne maženį nei 24" turintį VESA100 monitorių. Lentynėlė pilno dydžio klaviatūrai ir pelei ne mažiau 60cm pločio.
1 | 90 | 0 | Monitoriaus laikilis su ratukais | vnt | 1
1 | 90 | 1 | Laisvai pastatomas laikiklis su ratukais. Tinkamas ekranui iki 70"; tinkamas ekranams iki 50kg; Turi būti fiksuojami ratukai, reguliuojamo aukščio lentyna priedams ir kameros lentynėlė; Teleskopinis stovas, laikiklis su pakreipimu ir bent 3 skirtingi aukščio lygiai; integruota kabelių valdymo sistema jungiamųjų kabelių paslėpimui ir apsaugai. Konstrukcija plienas (dengtas milteliniu būdu, juoda spalva); Garantija bent 5 metai.
1 | 91 | 0 | Projektoriaus laikiklis | vnt | 1
1 | 91 | 1 | Universalus, prie lubų montuojamas; Reguliuojamo ilgio išilginamas iki 170cm (galima naudoti prailgintojus)
1 | 92 | 0 | Kabelis UTP 0,5m | vnt | 1
1 | 92 | 1 | Tinklo kabelis: Cat6 F/UTP (FTP), Ilgis: 0,5 m, Spalva: pilka, Jungtys: RJ45 – RJ45, Tipas: neekranuotas (UTP), Tinkamas naudoti gigabitiniam Ethernet tinklui.
1 | 93 | 0 | Kabelis UTP 1m | vnt | 1
1 | 93 | 1 | Tinklo kabelis: Cat6 F/UTP (FTP), Ilgis: 1 m, Spalva: pilka, Jungtys: RJ45 – RJ45, Tipas: neekranuotas (UTP), Tinkamas naudoti gigabitiniam Ethernet tinklui.
1 | 94 | 0 | Kabelis UTP 2m | vnt | 1
1 | 94 | 1 | Tinklo kabelis: Cat6 F/UTP (FTP), Ilgis: 2 m, Spalva: pilka, Jungtys: RJ45 – RJ45, Tipas: neekranuotas (UTP), Tinkamas naudoti gigabitiniam Ethernet tinklui
1 | 95 | 0 | Kabelis UTP 3m | vnt | 1
1 | 95 | 1 | Tinklo kabelis: Cat6 F/UTP (FTP), Ilgis: 3 m, Spalva: pilka, Jungtys: RJ45 – RJ45, Tipas: neekranuotas (UTP), Tinkamas naudoti gigabitiniam Ethernet tinklui
1 | 96 | 0 | Kabelis UTP 5m | vnt | 1
1 | 96 | 1 | Tinklo kabelis: Cat6 F/UTP (FTP), Ilgis: 5 m, Spalva: pilka, Jungtys: RJ45 – RJ45, Tipas: neekranuotas (UTP), Tinkamas naudoti gigabitiniam Ethernet tinklui
1 | 97 | 0 | Kabelis UTP 10m | vnt | 1
1 | 97 | 1 | Tinklo kabelis: Cat6 F/UTP (FTP), Ilgis: 10 m, Spalva: pilka, Jungtys: RJ45 – RJ45, Tipas: neekranuotas (UTP), Tinkamas naudoti gigabitiniam Ethernet tinklui
1 | 98 | 0 | RJ45 sujungimo modulis | vnt | 1
1 | 98 | 1 | Sujungimo modulis: CAT5e, Tipas: adapteris (2 × RJ45 8P8C jungtys) Korpusas: plastikinis, Medžiaga: PCB FR4 (1,2 mm), Kontaktų padengimas: nikelis, auksas 0.6 µm, Tarnavimo laikas: iki 750 jungimo ciklų, Tipas: neekranuotas (UTP).
1 | 99 | 0 | Maitinimo šaltinis GoDEX 24V 2,5A |  | 1
1 | 99 | 1 | Godex WDS060240P 24V 2,5A EU
1 | 100 | 0 | Montavimo varžtai su papildomais elementais | vnt | 1
1 | 100 | 1 | M6 montavimo varžtų komplektas, M6 × 50 mm, spalvos, ne mažiau kaip 50 vnt., skirtas montavimo darbams, naujas, leidžiami lygiaverčiai
1 | 101 | 0 | Lanksti etikečių juosta, 12 mm pločio | vnt | 1
1 | 101 | 1 | Lanksti etikečių juosta, 12 mm pločio, juodas tekstas baltame fone, ne mažiau kaip 800 cm ilgio, suderinama su Brother P-touch (TZe tipo) spausdintuvais, nauja, leidžiami lygiaverčiai.
1 | 102 | 0 | Popieriaus padavimo skriemulys (pulley feed) | vnt | 1
1 | 102 | 1 | Popieriaus padavimo skriemulys (pulley feed), suderinamas su Kyocera spausdintuvais, skirtas popieriaus padavimo mechanizmui, naujas, leidžiami lygiaverčiai.
Viso pasiūlymo bendra suma eurais be PVM
PVM tarifas proc., suma
Viso pasiūlymo bendra suma eurais su PVM