## Sheet1
DARBŲ KIEKIŲ ŽINIARAŠTIS
Sudaryta pagal 2026.04 kainas
Trakų r. savivaldybės Statybos, ūkio plėtros ir turto valdymo skyrius
Statinių grupė 622 Pėsčiųjų takų ir automobilių stovėjimo aikštelių sutvarkymas Trakų r. sav.
Statinys 1 Pėsčiųjų takų ir automobilių stovėjimo aikštelių sutvarkymas Trakų r. sav.
Žiniaraštis 3 Pėsčiųjų takų ir automobilių stovėjimo aikštelių sutvarkymas Rūdiškių seniūnijoje
| 2026.05.11 |  | Suma žiniaraščiui EUR
Sąm. | Darbo | Darbų ir išlaidų | Mato | Kiekis | Kaina | Eur
eil. | kodas | aprašymai | vnt |  | Vieneto kaina | Iš viso
| 1 | Paruošiamieji darbai
1 |  | I grupės grunto kasimas 0.4m3 kaušo talpos ekskavatoriais, suverčiant į sankasą | t. m3 | 0.057 | 0 | 0
2 |  | Žvyro (skaldos) pagrindo (dangos) išardymas, nustumiant gruntą iki 20m 79kW buldozeriais | t. m3 | 0.1724 | 0 | 0
3 |  | Mechanizuotas grunto kasimas, pakraunant ir vežant gruntą 5 km atstumu bei darbas sąvartoje | 100 m3 | 2.29 | 0 | 0
4 |  | Pastatomų lauko metalinių įrenginių demontavimas k1=0.60,k2=0.70,k3=0.000 | kompl. | 2 | 0 | 0
5 |  | Minkštų veislių medžių kirtimas, kai kamieno skersmuo iki 32cm | 100vnt | 0.03 | 0 | 0
6 |  | Minkštų veislių medžių iki 34cm skersmens kelmų rovimas kelmarove, transportuojant iki 10m | 100vnt | 0.03 | 0 | 0
7 |  | II grupės grunto kasimas 0.4m3 kaušo talpos ekskavatoriais, suverčiant į sankasą | t. m3 | 0.54 | 0 | 0
8 |  | Mechanizuotas tranšėjų ir duobių užpylimas gruntu | 100 m3 | 0.54 | 0 | 0
9 |  | Šaligatvių iš betono plytelių ardymas | 100m2 | 1.8 | 0 | 0
10 |  | Tašytų akmenų, betono trinkelių grindinio išardymas pneumoplaktuku | 100m2 | 1.2 | 0 | 0
11 |  | Gatvės bordiūrų išardymas, kai remontuojamas tarpas iki 25m ( pagrindas betono) | m | 100 | 0 | 0
12 |  | Šaligatvio bordiūrų išardymas, kai remontuojamas tarpas iki 25m ( pagrindas betono) | m | 100 | 0 | 0
13 |  | Statybinių šiukšlių išvežimas 10 km atstumu automobiliais-savivarčiais, pakraunant rankiniu būdu | t | 10 | 0 | 0
14 |  | Statybinių šiukšlių išvežimas 10 km atstumu automobiliais-savivarčiais, pakraunant ekskavatoriais 0,25 m3 talpos kaušais | t | 60.5 | 0 | 0
15 |  | Transportuojant statybines šiukšles už kiekvieną papildomą kilometrą pridėti k4=15.000 | t | 70.5 | 0 | 0
|  | Skyriuje 1 |  |  |  | 0
| 2 | Betono trinkelių danga pėsčiųjų takams (450 m2)
1 |  | Pagrindo paruošiamojo arba išlyginamojo sluoksnio įrengimas (storis 20 cm, smėlis) | 100m3 | 0.9 | 0 | 0
2 |  | Dolomito skaldos 22/56 su skaldele 11/16 pagrindo ar dangos įrengimas (storis 15 cm , viensluoksnis) k4=1.250 | 100m2 | 4.8 | 0 | 0
3 |  | Šaligatvio pasluoksnio įrengimas ( akmenų atsijos, sluoksnio storis 3 cm) | 100m2 | 4.5 | 0 | 0
4 |  | Grindinio įrengimas iš betono trinkelių rankiniu būdu, užpilant siūles akmens atsijomis | 100m2 | 4.5 | 0 | 0
5 |  | Betono trinkelės 200x100x80 | m2 | 358 | 0 | 0
6 |  | Taktilinės trinkelės 200x100x80 | m2 | 92 | 0 | 0
7 |  | Betono bordiūrų įrengimas ant betono pagrindo , kai bordiūrai 80x200x1000 mm | 100m | 3 | 0 | 0
8 |  | Betono bordiūrų įrengimas ant betono pagrindo , kai bordiūrai 150x300x1000 mm | 100m | 3 | 0 | 0
9 |  | Vejos bortas 1000x200x80 | vnt. | 300 | 0 | 0
10 |  | Kelio bortas 1000x150x300 | vnt. | 300 | 0 | 0
|  | Skyriuje 2 |  |  |  | 0
| 3 | Ažūrinių trinkelių įrengimas (690 m2)
1 |  | Pagrindo paruošiamojo arba išlyginamojo sluoksnio įrengimas ( smėlio) | 100m3 | 1.38 | 0 | 0
2 |  | Dolomito skaldos 22/56 su skaldele 11/16 pagrindo ar dangos įrengimas (storis 12 cm , viensluoksnis) | 100m2 | 6.59 | 0 | 0
3 |  | Šaligatvio pasluoksnio įrengimas ( akmenų atsijos, sluoksnio storis 3 cm) | 100m2 | 6.9 | 0 | 0
4 |  | Dangos įrengimas iš ažūrinių betono plytelių , kai plytelės 600x400x80 mm | 100m2 | 6.9 | 0 | 0
5 |  | Ažūrinės plytelės 600x400x80 mm | m2 | 690 | 0 | 0
6 |  | Betono bordiūrų įrengimas ant betono pagrindo , kai bordiūrai 150x300x1000 mm | 100m | 3.16 | 0 | 0
7 |  | Kelio bortai1000x150x220 | vnt | 144 | 0 | 0
8 |  | Kelio bortas 1000x150x300 | vnt. | 172 | 0 | 0
|  | Skyriuje 3 |  |  |  | 0
| 4 | Vejos atstatymas (252 m2)
1 |  | Dirvos paruošimas gazonams rank. būdu I gr. grunte, užpilant iki 15cm storio sluoksnį augalinio dirvožemio | 100m2 | 2.52 | 0 | 0
2 |  | Užpilamo augalinio dirvožemio sluoksnio storio 5cm pokyčiui atimti k4=-1.000 | 100m2 | 2.52 | 0 | 0
3 |  | Paprastų,parterinių ir mauritaniškų gazonų užsėjimas rankiniu būdu | 100m2 | 2.52 | 0 | 0
|  | Skyriuje 4 |  |  |  | 0
| 5 | Pėsčiųjų tako dangos remontas (360 m2)
1 |  | Dolomito skaldos 22/56 su skaldele 11/16 pagrindo ar dangos įrengimas (storis 12 cm , viensluoksnis) k1=1.20,k2=1.20 | 100m2 | 3.6 | 0 | 0
2 |  | Šaligatvio pasluoksnio įrengimas ( akmenų atsijos, sluoksnio storis 3 cm) | 100m2 | 3.6 | 0 | 0
3 |  | Grindinio įrengimas iš betono trinkelių rankiniu būdu, užpilant siūles akmens atsijomis | 100m2 | 3.6 | 0 | 0
4 |  | Betono trinkelės 200x100x80 | m2 | 282 | 0 | 0
5 |  | Taktilinės trinkelės 200x100x80 | m2 | 78 | 0 | 0
6 |  | Betono bordiūrų įrengimas ant betono pagrindo , kai bordiūrai 80x200x1000 mm | 100m | 4.8 | 0 | 0
7 |  | Vejos bortas 1000x200x80 | vnt. | 480 | 0 | 0
|  | Skyriuje 5 |  |  |  | 0
| 6 | Lietaus nuotekų tinklai (58 m)
1 |  | Žemės darbai, klojant vamzdyną sausuose gruntuose atskiroje tranšėjoje, kai vamzdžio D iki 600mm, neišvežant grunto , kai tranšėjos gylis daugiau 2,0m iki 2,5m | km | 0.0654 | 0 | 0
2 |  | Smėlio pagrindo po vamzdynais įrengimas | m3 | 10.2 | 0 | 0
3 |  | 200 mm skersmens plastmasinių įmovinių vamzdžių montavimas, kai 100 m vamzdyne -17 sandūrų | 100m | 0.08 | 0 | 0
4 |  | 250 mm skersmens plastmasinių įmovinių vamzdžių montavimas, kai 100 m vamzdyne -17 sandūrų | 100m | 0.58 | 0 | 0
5 |  | PVC vamzdis D200 x 1000 mm | vnt. | 1 | 0 | 0
6 |  | PVC vamzdis D200 x 2000 mm | vnt. | 4 | 0 | 0
7 |  | PVC vamzdis D250 x 6000 mm | vnt | 10 | 0 | 0
8 |  | Apvalių surenkamų gelžbetoninių D 1m kanalizacijos šulinių įrengimas šlapiuose gruntuose | m3 | 1.902 | 0 | 0
9 |  | Apvalių surenkamų gelžbetoninių D 0.7m normalaus tipo vandens surinkimo šulinių įrengimas | m3 | 0.972 | 0 | 0
10 |  | Komunikacijų žymėjimo ženklo tvirtinimas prie sienos | vnt | 3 | 0 | 0
11 |  | Plastikinių vamzdžių vamzdynų iki 630 mm skersmens hidraulinis bandymas ( vamzdžių skersmuo 200 mm) | 100m | 0.08 | 0 | 0
12 |  | Plastikinių vamzdžių vamzdynų iki 630 mm skersmens hidraulinis bandymas ( vamzdžių skersmuo 250 mm) | 100m | 0.58 | 0 | 0
13 |  | Vamzdyno vidaus apžiūra, darant vaizdo įrašą | 100m | 0.66 | 0 | 0
14 |  | Nuotekų vamzdyno nuolydžio išpidomosios sudarymas | 100m | 0.66 | 0 | 0
15 |  | Liukų įrengimas | vnt. | 6 | 0 | 0
16 |  | Asfaltbetonio dangos išardymas mechanizuotai | 100m3 | 0.012 | 0 | 0
17 |  | Pagrindo paruošiamojo arba išlyginamojo sluoksnio įrengimas ( smėlio) | 100m3 | 0.03 | 0 | 0
18 |  | Dolomito skaldos 22/56 su skaldele 11/16 pagrindo ar dangos įrengimas (storis 20 cm , dvisluoksnis) | 100m2 | 0.11 | 0 | 0
19 |  | 0/22S-A ar 0/22-A asfaltbetonio dvisluoksnės dangos apatinio sl. įrengimas (sluoksnis 5.0 cm storio , klotuvas iki 200 t/h) | 100m2 | 0.11 | 0 | 0
20 |  | Dvisluoksnės dangos viršutinio sluoksnio įrengimas iš viršutinio dangos sluoksnio asfaltbetonio (sluoksnis 4.0 cm storio , klotuvas iki 200 t/h) | 100m2 | 0.11 | 0 | 0
21 |  | Nuotekų vamzdyno prijungimas prie esamų tinklų, iškertant šulinio sienelę ( sausame grunte, kai vamzdžių skersmuo iki 600 mm) | vnt. | 1 | 0 | 0
22 |  | Išpildomosios dokumentacijos parengimas | kompl. | 1 | 0 | 0
23 |  | Latakų montavimas šlaituose ( latakai betoniniai) | m | 24 | 0 | 0
24 |  | Monolitinių betono konstrukcijų latakams įrengimas ( įtekėjimo antgaliui) | m3 | 0.24 | 0 | 0
25 |  | Betoniniai latakai 300x200x80 | vnt. | 12 | 0 | 0
26 |  | Betoniniai latakai 300x200x100 | vnt. | 20 | 0 | 0
|  | Skyriuje 6 |  |  |  | 0
| 7 | Vienasluoksnės asfalbetonio dangos įrengimas (2200 m2)
1 |  | Mechanizuotas grunto kasimas, pakraunant ir vežant gruntą 5 km atstumu bei darbas sąvartoje | 100 m3 | 11 | 0 | 0
2 |  | Iškasų dugno ir pylimų viršaus planiravimas 66 kW autogreideriais, kai gruntas ii grupės | t.m2 | 2.2 | 0 | 0
3 |  | Plotų planiravimas rankiniu būdu, kai gruntas 2 grupės | t.m2 | 0.22 | 0 | 0
4 |  | Kelio pagrindo įrengimas iš smėlio - žvyro mišinio (storis 12 cm , viensluoksnis) | 100m2 | 22 | 0 | 0
5 |  | Apsauginių šalčiui atsparių kelio pagrindo sluoksnių įrengimas, naudojant savaeigius plentvolius , kai pagrindas smėlio, autogreiderio galia 79 kW (108 AG) | 100m3 | 6.6 | 0 | 0
6 |  | Kelio pagrindo įrengimas iš dolomito skaldos (storis 20 cm , dvisluoksnis) k1=1.20,k2=1.20 | 100m2 | 22 | 0 | 0
7 |  | .Viensluoksnės kelio dangos įrengimas iš pagrindo - dangos sluoksnio asfaltbetonio (sluoksnis 6.00 cm storio , klotuvas iki 200 t/h) k1=1.15,k2=1.25,k4=1.200 | 100m2 | 22 | 0 | 0
8 |  | Sandūros tarp bordiūrų ir gatvės dangos užtaisymas amortizacine (sandarinimo) juosta | 100m | 4.32 | 0 | 0
|  | Skyriuje 7 |  |  |  | 0
|  | žiniaraštyje 3 |  |  |  | 0
|  | Pridėtinės vertės mokestis 21.00% |  |  |  | 0
|  | Iš viso žiniaraštyje 3 |  |  |  | 0
Sudarė: A. Rakauskas
/Pavardė/