## Sheet1
Eil. Nr. | Pavadinimas ir techninės charakteristikos | Žymuo | Techninė specifikacija | Mato vnt. | Kiekiai (preliminarūs) | Vnt kaina | Suma Eur
Medžiagos
1. | LED šviestuvas 40W |  | T.S. 1.6 | Kompl. | 18 (gatvės)
2. | LED šviestuvas 57W |  |  | Kompl. | 4 (perėjų)
3. | LED šviestuvas 20W komplekte su atrama |  |  | Kompl. | 14 (tako)
4. | LED juosta 8W 50mm ilgio |  |  | Kompl. | 304
5. | LED juostų maitinimo šaltinis 24V, 36W |  |  | Kompl. | 36
6. | Pamatas atramai (8m stulpui) |  | T.S. 1.11 | Kompl. | 18
7. | Atrama šviestuvui 8m |  | T.S. 1.10 | Kompl. | 14
8. | Pamatas atramai (6m stulpui) |  | T.S. 1.11 | Kompl. | 4
9. | Atrama šviestuvui 6m |  | T.S. 1.10 | Kompl. | 4
10. | Įžeminimo sistema atramai 30 omų |  | T.S. 1.1 | Kompl. | 36
11. | Žolės sėklos |  |  | kg | 15
12. | 0,4kV Al 4x25 mm2 kabelis |  | T.S. 1.2 | m | 880
Laidininkų skaičius- 4;
Laidininkas - Atkaitintas aliuminis;
Laidininko skerspjūvio plotas –25mm2
13. | 0,4kV Cu 3x1,5 mm2 kabelis |  | T.S. 1.3 | m | 168
Laidininkų skaičius- 3;
Laidininkas - Varis;
Laidininko skerspjūvio plotas –1,5mm2
14. | 0,4kV Al 3x4 mm2 kabelis |  | T.S. 1.3 | m | 300
Laidininkų skaičius- 3;
Laidininkas - Varis;
Laidininko skerspjūvio plotas –1,5mm2
15. | Kabelių apsaugos vamzdžiai klojami atviru būdu: |  | T.S. 1.4 | m | 1180
Išorinis vamzdžio skersmuo – 75 mm;
Vamzdžio išorinė sienelė – gofruota.
16. | Galinė mova 3x1,5 mm2 vidaus tipo |  | T.S. 1.5 | Kompl. | 44
Kabelio gyslų skaičius – 3;
Jungiamų kabelių gyslų skerspjūvis – 1,5 mm2;.
17. | Galinė mova 4x25 mm2 vidaus tipo |  | T.S. 1.5 | Kompl. | 37
Kabelio gyslų skaičius – 4;
Jungiamų kabelių gyslų skerspjūvis – 25 mm2;.
18. | Apsauginė guma pamatui |  | T.S. 1.7 | Kompl. | 22
19. | Automatinis jungiklis 10A/1F |  | T.S. 1.12 | Vnt. | 37
20. | Įvairios metalo konstrukcijos |  |  | kg | 20
Darbai
21. | Duobių kasimas atramų pamatui |  | T.S. 2 | Vnt. | 36
T.S. 3
22. | Atramų montavimas |  | T.S. 2 | Vnt. | 36
T.S. 3
23. | LED juostos montavimas |  | T.S. 2 | Kompl. | 304
T.S. 3
24. | Tranšėjos kasimas el. kabeliui |  | T.S. 2 | m | 880
T.S. 3
25. | 0,4kV Al 4x25 mm2 kabelio tiesimas atviru būdu vamzdyje |  | T.S. 2 | m | 880
T.S. 3
26. | 0,4kV Cu 3x1,5 mm2 kabelio tiesimas atramoje |  | T.S. 2 | m | 168
T.S. 3
27. | 0,4kV Al 3x4 mm2 kabelio tiesimas atviru būdu vamzdyje |  | T.S. 2 | m | 300
T.S. 3
28. | Movų montavimas atramoje Cu el. kabeliui |  | T.S. 2 | Vnt. | 37
T.S. 3
29. | Movų montavimas atramoje Al el. kabeliui |  | T.S. 2 | Vnt. | 44
T.S. 3
30. | Kabelio izoliacijos varžos montavimas |  | T.S. 2 | Vnt. | 36
T.S. 3
31. | Grandinės kilpa fazė – 0 matavimas |  | T.S. 2 | Vnt. | 36
T.S. 3
32. | Atramos su šviestuvu montavimas ir pajungimas |  | T.S. 2 | Kompl. | 36
T.S. 3
33. | Atramų įžeminimas |  | T.S. 2 | Vnt. | 36
T.S. 3
34. | Dangų atstatymas į pradinę padėtį (žolės atsėjimas) |  | T.S. 2 | m2 | 880
T.S. 3
35. | Trasos nužymėjimas |  | T.S. 2 | m | 880
T.S. 3
36. | Atramų vietų nužymėjimas |  | T.S. 2 | Kompl. | 36
T.S. 3
37. | Pridavimo ir išpildomosios medžiagos paruošimas |  | T.S. 2 | Kompl. | 1
T.S. 3
Iš viso su netiesioginėmis išlaidomis
Įrengimai
Bendra vertė be PVM
PVM
Bendra vertė su PVM