## Sheet1
SĄNAUDŲ KIEKIŲ ŽINIARAŠČIAI
Eil. Nr. | Pavadinimas ir techninės charakteristikos | Žymuo | Mato vnt. | Kiekiai (preliminarūs) | Vnt kaina | Suma Eur
Paviršinių (lietaus) nuotekų šalinimo tinklai
1. | Gruntinio vandens lygio pašalinimas (pagal poreikį) | TS 02 | sist. | 1
2. | Paviršinių (lietaus) nuotekų vamzdyno vidaus apžiūra, darant vaizdo įrašą | TS 08 | sist. | 1
3. | II gr. grunto kasimas ekskavatoriais 0,65 m³ kaušu, pakrovimas į autosavivarčius, vežiojimas 10km atstumu, darbas sąvartoje | TS 06 | m3 | 225
4. | II gr. grunto kasimas ekskavatoriais 0,65 m³ kaušu, supilant vietoje | TS 06 | m3 | 792
5. | II gr. grunto kasimas rankiniu būdu | TS 06 | m3 | 68
6. | Tranšėjos dugno tankinimas | TS 06 | m3 | 55
7. | Smėlio pagrindo po vamzdynais įrengimas (10 cm) | TS 06 | m3 | 28
8. | Smėlingo grunto aplink vamzdynus įrengimas | TS 06 | m3 | 177
9. | Likusios tranšėjos dalies užpylimas II gr. gruntu | TS 06 | m3 | 792
10. | II gr. grunto ir apsauginio sluoksnio tankinimas vibroplūktuvais | TS 06 | m3 | 772
11. | Esamų lietaus surinkimo šulinių d700 iki H=2 m demontavimas/atliekų išvežimas | TS 02 | vnt. | 2
12. | Esamų paviršinių (lietaus) nuotekų šalinimo vamzdynų d200 demontavimas/atliekų išvežimas | TS 02 | m | 10
13. | 200 mm skersmens lygių PVC vamzdžių klojimas ant paruošto pagrindo | TS 03 | m | 81
14. | 315 mm skersmens lygių PVC vamzdžių klojimas ant paruošto pagrindo | TS 03 | m | 230
15. | Surenkami gelžbetoniniai šuliniai Ø1000 mm, (pilna komplektacija, įskaitant hidroizoliaciją), dengiant plaukiojančio tipo ketiniais liukais D400 | TS 04 | kompl. | 6
16. | Surenkami gelžbetoniniai šuliniai Ø1000 mm, (pilna komplektacija, įskaitant hidroizoliaciją), dengiant ketiniais liukais B125 | TS 04 | kompl. | 3
17. | 700 mm skersmens g/b lietaus surinkimo šuliniai su g/b dugnais, (įskaitant nusodinimo dalį), dengiant ketiniais liukais 400kN, su bordiūrinio tipo grotelėmis | TS 04 | kompl. | 12
18. | 700 mm skersmens g/b lietaus surinkimo šuliniai su g/b dugnais, (įskaitant nusodinimo dalį), dengiant ketiniais liukais 400kN, su apvalaus tipo grotelėmis | TS 04 | kompl. | 4
19. | Išleistuvo d315 įrengimas (įskaitant atbulinio vožtuvo įrengimą) (Žr. brėž. NŠ.B-07) | - | kompl. | 1
20. | Naftos gaudyklė Ø1321, 6 l/s našumo (maksimalus 30 l/s), komplekte su integruota smėliagaude, mėginių paėmimo vieta, ketiniu dangčiu D400 klasės. (Įskaitant žemės darbus šlapiuose gruntuose ir ankeravimą). | TS 09 | kompl. | 1
21. | Peilinė sklendė, d300, montuojama L1-9 šulinyje. | TS 03 | vnt. | 1
22. | 200 mm skersmens lygūs PVC vamzdžiai kritimo stovų įrengimui | TS 04 | m | 2
23. | PVC trišakis Ø200/200 kritimo stovų įrengimui | TS 04 | vnt. | 2
24. | PVC 45° alkūnė Ø200 kritimo stovų įrengimui | TS 04 | vnt. | 4
25. | Vamzdynų Ø200, 315 hidraulinis bandymas | TS 08 | m | 311
26. | Komunikacijų žymėjimui cinkuoto metalo stovai su plastikinėmis lentelėmis | TS 05 | kompl. | 9
27. | Esamų lietaus tinklų g/b šulinių liukų dangčių keitimas naujais bei aukščių sureguliavimas g/b žiedais iki projektuojamų dangų lygio, h iki 15 cm | - | vnt. | 17
Iš viso su netiesioginėmis išlaidomis
Įrengimai
Bendra vertė be PVM
PVM
Bendra vertė su PVM