## Sheet1
SĄNAUDŲ KIEKIŲ ŽINIARAŠTIS
Susisiekimo dalis
Eilės Nr. | Darbo pavadinimas, aprašymas | Nuoroda į TS | Mato vnt. | Kiekiai (preliminarūs) | Vnt kaina | Suma Eur
1. Paruošiamieji darbai
1.1 | Gatvės trasos nužymėjimas | TS 02 | km | 0.603
1.2 | Esamos asfaltbetonio dangos išardymas (hvid = 0,11 m) | TS 02 | m² | 2069.29
1.3 | Grįžtamosios medžiagos (išardytas asfaltas - sandeliuojama vietoje antriniam panaudojimui) | TS 02 | t | 477.9691
1.4 | Esamos betoninių plytelių dangos ardymas | TS 02 | m2 | 3311.98
1.5 | Betono pagrindo sluoksnio ardymas | TS 02 | m2 | 2217.35
1.6 | Esamų klasikinių betoninių gatves bordiūrų ardymas | TS 02 | m | 467.36
1.7 | Esamų betoninių konstrukcijų ardymas (masyvūs gatvės bordiūrai) | TS 02 | m³ | 37.35
1.8 | Esamų klasikinių betoninių vejos bordiūrų ardymas | TS 02 | m | 85.5
1.9 | Esamų betoninių konstrukcijų ardymas (masyvūs vejos bordiūrai) | TS 02 | m³ | 18.4665
1.10 | Statybinių šiukšlių pakrovimas ir išvežimas iki 10 km | TS 02 | t | 1310.6837
1.11 | Kelio ženklų atramų išardymas | TS 02 | vnt. | 2
1.12 | Kelio ženklų skydų išardymas | TS 02 | vnt. | 2
1.13 | Betoninių vazonų ardymas | TS 02 | vnt. | 8
1.14 | Dviračių stovų ardymas | TS 02 | vnt. | 4
1.15 | Suoliukų ardymas | TS 02 | vnt. | 8
1.16 | Betoninių šiukšliadėžių ardymas | TS 02 | vnt. | 8
1.17 | Išardoma metalinė pėsčiųjų tvorelė | TS 02 | m | 9
2. Žemės darbai
2.1 | Augalinio grunto 15 cm nuėmimas, pakrovimas į autosavivarčius, pervežimas iki 10 km | TS 03 | m² | 804.11
2.2 | Augalinio grunto 15 cm nuėmimas ir supylimas vietoje (sandėliuojamas vietoje antriniam panaudojimui) | TS 03 | m² | 618.34
2.3 | Augalinio grunto užpylimas ir užsėjimas (vidutinis sluoksnio storis 6,0 cm) | TS 03 | m² | 1545.85
2.4 | Žemės sankasos viršaus planiravimas mechanizuotai | TS 03 | m² | 4677.588
2.5 | Žemės sankasos viršaus planiravimas rankiniu būdu | TS 03 | m² | 519.732
2.6 | II gr. grunto kasimas ekskavatoriais 0,65 m³ kaušu, pakrovimas į autosavivarčius ir išvežimas iki 10 km | TS 03 | m³ | 2776.7694
2.7 | II gr. grunto kasimas ekskavatoriais 0,65 m³ kaušu ir supylimas vietoje (sandėliuojamas vietoje antriniam panaudojimui) | TS 03 | m³ | 153.62
2.8 | II gr. grunto supylimas į pylimus | TS 03 | m³ | 153.62
2.9 | II gr. grunto kasimas rankiniu būdu | TS 03 | m³ | 308.5299
2.10 | Žemės sankasos viršaus 0,30 m sluoksnio tankinimas | TS 03 | m³ | 1403.2764
2.11 | Žemės sankasos viršaus 0,30 m sluoksnio tankinimas rankiniu būdu | TS 03 | m³ | 155.9196
3. Pėsčiųjų takų dangos konstrukcijos įrengimas
3.1 | Šalčiui nejautrių medžiagų sluoksnio įrengimas, h = 0,19 m | TS 04 | m³ | 503.8396
3.2 | Skaldos pagrindas iš nesurištų mineralinių medžiagų mišinio 0/45 su NAG priemaiša iki 30%, h=0,15 m | TS 04 | m² | 2364.7976
3.3 | Išlyginamasis sluoksnis iš skaldos atsijų 0/5, h=0,03 m | TS 04 | m² | 2295.92
3.4 | Betoninių pilkos spalvos plytelių 375x375x80 įrengimas, h=0,08 m | TS 06 | m² | 2192.198
3.5 | Betoninių pilkos spalvos trinkelių 200x100x80 įrengimas, h=0,08 m | TS 06 | m² | 45.974
3.6 | Betoninių reljefinių trinkelių dangos skirtos silpnaregiams įrengimas (su kauburėliais), h=0,08 m | TS 06 | m² | 46
3.7 | Betoninių reljefinių trinkelių dangos skirtos silpnaregiams įrengimas (su juostelėmis), h=0,08 m | TS 06 | m² | 24.711
4. Važiuojamosios dalies įrengimas DK 1
4.1 | Sankasos grunto kvalifikuotas pagerinimas cementu, h=0,25 m | TS 04 | m² | 1782.2605
4.2 | Apsauginio šalčiui atsparaus sluoksnio iš gamtinio smėlio įrengimas, h=0,46 m | TS 04 | m³ | 1046.5157
4.3 | Skaldos pagrindas iš nesurištų mineralinių medžiagų mišinio 0/45 su NAG priemaiša iki 30%, h=0,20 m | TS 04 | m² | 1782.2605
4.4 | Asfalto pagrindo sluoksnis iš mišinio AC 32 PN, h=0,10m | TS 05 | m² | 1782.2605
4.5 | Asfalto pagrindo sluoksnio pagruntavimas prieš asfalto viršutinio sluoksnio įrengimą 300 g/m2, panaudojant bituminę emulsiją C40B5-S | TS 05 | kg | 534.6781
4.6 | Asfalto viršutinis sluoksnis iš mišinio AC 11 VN, h=0,04m | TS 05 | m² | 1782.2605
4.7 | Dangos paviršiaus šiurkštinimas dolomitine skaldele 2/5 (2,0 kg/m2) | TS 05 | m² | 1782.2605
4.8 | N2 tipo karštasis siūlių sandariklis „asfaltas prie asfalto“, (200 g/m) | TS 05 | m | 406.93
5. Važiuojamosios dalies įrengimas DK 0,1
5.1 | Sankasos grunto kvalifikuotas pagerinimas cementu, h=0,25 m | TS 04 | m² | 757.6062
5.2 | Apsauginio šalčiui atsparaus sluoksnio iš gamtinio smėlio įrengimas, h=0,35 m | TS 04 | m³ | 342.9087
5.3 | Skaldos pagrindas iš nesurištų mineralinių medžiagų mišinio 0/45 su NAG priemaiša iki 30%, h=0,20 m | TS 04 | m² | 757.6062
5.4 | Asfalto pagrindo-dangos sluoksnis iš mišinio AC 16 PD, h=0,10m | TS 05 | m² | 762.9828
5.5 | Dangos paviršiaus šiurkštinimas dolomitine skaldele 2/5 (2,0 kg/m2) | TS 05 | m² | 762.9828
5.6 | N2 tipo karštasis siūlių sandariklis „asfaltas prie asfalto“, (200 g/m) | TS 05 | m | 71.2
6. Važiuojamosios dalies įrengimas DK 0,1 iš betoninių plytelių dangos
6.1 | Sankasos grunto kvalifikuotas pagerinimas cementu, h=0,25 m | TS 04 | m² | 448.5753
6.2 | Apsauginio šalčiui atsparaus sluoksnio iš gamtinio smėlio įrengimas, h=0,39 m | TS 04 | m³ | 224.9845
6.3 | Skaldos pagrindas iš nesurištų mineralinių medžiagų mišinio 0/45 su NAG priemaiša iki 30%, h=0,15 m | TS 04 | m² | 448.5753
6.4 | Išlyginamasis sluoksnis iš skaldos atsijų 0/5, h=0,03 m | TS 04 | m² | 435.51
6.5 | Betoninių pilkos spalvos plytelių 375x375x80 įrengimas, h=0,08 m | TS 06 | m² | 406.18
6.6 | Betoninių reljefinių trinkelių dangos skirtos silpnaregiams įrengimas (su kauburėliais), h=0,08 m | TS 06 | m² | 29
6.7 | Betoninių reljefinių trinkelių dangos skirtos silpnaregiams įrengimas (su juostelėmis), h=0,08 m | TS 06 | m² | 2
7. Greičio mažinimo kalnelio įrengimas
7.1 | Asfalto frezuoto sluoksnio pagruntavimas prieš asfalto apatinio sluoksnio įrengimą 400 g/m2, panaudojant bituminę emulsiją C60BP4-S | TS 05 | m² | 12
7.2 | Asfalto apatinis sluoksnis iš mišinio AC 16 AN h = 0,06m | TS 05 | m² | 30
7.3 | Asfalto apatinio sluoksnio pagruntavimas prieš asfalto viršutinio sluoksnio įrengimą 300 g/m2, panaudojant bituminę emulsiją C60BP4-S | TS 05 | m² | 9
7.4 | Asfalto viršutinis sluoksnis iš mišinio AC 11 VN h = 0,04m | TS 05 | m² | 30
8. Bortų įrengimas
8.1 | Betoninių gatvės bordiūrų 1000x150x300 įrengimas ant betono (C20/25) pagrindo | TS 06 | m | 739
8.2 | Betoninių gatvės bordiūrų 1000x150x220 įrengimas ant betono (C20/25) pagrindo | TS 06 | m | 157
8.3 | Vejos bordiūrų 1000x80x200 įrengimas ant betono (C20/25) pagrindo | TS 06 | m | 824
8.4 | Sandarinimo juostos įrengimas (tarp kelio borto ir asfaltbetonio dangos) | TS 05 | m | 896
9. Vandens nuvedimo ir drenažo įrengimas
9.1 | Sankasos drenažo vamzdžio d113 ir drenuojančio sluoksnių įrengimas su neaustine geotekstile 150 g/m2 | TS 07 | m | 496
10. Eismo organizavimas
10.1 | Kelio ženklų vienstiebių metalinių 76,1 mm skersmens (sienelės storis 2,9 mm, h=4,00 m) atramų pastatymas | TS 09 | vnt. | 7
10.2 | Kelio ženklų metalinių 76,1 mm skersmens (sienelės storis 2,9 mm, h=4,00 m) vamzdžio ilgis | TS 09 | m | 28
10.3 | Vertikaliojo 2.3 ženklinimo įrengimas | TS 09 | vnt | 2
10.4 | Kelio ženklų 0 grupės skydų montavimas prie vienstiebių ir apšvietimo atramų | TS 09 | vnt | 22
10.5 | Kelio ženklų 1 grupės skydų montavimas prie vienstiebių ir apšvietimo atramų | TS 09 | vnt | 12
10.6 | Kelio ženklų skydų plotas | TS 09 | m² | 7.1
10.7 | Horizontalus kelio ženklinimas dažais, Nr. 1.1 (polimerinėmis medžiagomis su stiklo rutuliukais) | TS 09 | m | 134.1
10.8 | Horizontalus kelio ženklinimas dažais, Nr. 1.7 (polimerinėmis medžiagomis su stiklo rutuliukais) | TS 09 | m | 77.15
10.9 | Horizontalus kelio ženklinimas dažais, Nr. 1.12 (polimerinėmis medžiagomis su stiklo rutuliukais) | TS 09 | m² | 0.9
10.10 | Horizontalus kelio ženklinimas dažais, Nr. 1.13.1 (polimerinėmis medžiagomis su stiklo rutuliukais) | TS 09 | m² | 23.5
10.11 | Horizontalus kelio ženklinimas dažais, Nr. 1.15 (polimerinėmis medžiagomis su stiklo rutuliukais) | TS 09 | m² | 2.4
10.12 | Horizontalus kelio ženklinimas dažais, Nr. 1.24 (polimerinėmis medžiagomis su stiklo rutuliukais) | TS 09 | m² | 0.9
10.13 | Horizontalus kelio ženklinimas dažais, Nr. 1.25 (polimerinėmis medžiagomis su stiklo rutuliukais) | TS 09 | m² | 2.7
10.14 | Horizontalus kelio ženklinimas dažais, Nr. 1.30 (polimerinėmis medžiagomis su stiklo rutuliukais) | TS 09 | m² | 1.4
10.15 | Įkalamas stiklo atšvaitas „katės akys“ | TS 09 | vnt. | 15
11. Kiti darbai
11.1 | Esamų šulinių ketinių plaukiojančio tipo liukų pakeitimas naujais 12,5 t apkrovos klasės (takų ir vejos zonose) ir aukščių sureguliavimas | TS 08 | vnt. | 6
11.2 | Ryšių šulinių ketinių plaukiojančio tipo liukų pakeitimas naujais MTT tipo 12,5 t apkrovos klasės (takų ir vejos zonose) ir aukščių sureguliavimas | TS 08 | vnt. | 1
11.3 | Esamų šulinių ketinių plaukiojančio tipo liukų pakeitimas naujais 40 t apkrovos klasės (važiuojamojoje dalyje) ir aukščių sureguliavimas | TS 08 | vnt. | 1
11.4 | Ryšių kabelių apsaugojimas PE D110 futliarais | TS 02 | m | 82.53
11.5 | Elektros kabelių rezerviniai HDPE D63 vamzdžiai | TS 02 | m | 6
12. Mažosios architektūros elementai
12.1 | Suoliukai | TS 11 | vnt. | 4
12.2 | Šiukšliadėžės | TS 11 | vnt. | 3
12.3 | Dviračių stovai | TS 11 | vnt. | 10
Iš viso su netiesioginėmis išlaidomis
Įrengimai
Bendra vertė be PVM
PVM
Bendra vertė su PVM