## Darbų ir kiekių žiniaraštis
SUDERINTA: ___________ TŪKST.EUR |  |  |  | TVIRTINU:_______________TŪKST.EUR.
ATSAKINGAS ATSTOVAS ______________ |  |  |  | ATSAKINGAS ATSTOVAS________________
2026 M. MĖN. D. |  |  |  | 20256M. MĖN. D.
|  | DARBŲ IR KIEKIŲ ŽINIARAŠTIS |  |  |  | TS priedas Nr. 1
Statinių grupė 2026
Statinys 11 objektų
Žiniaraštis Montavimo darbai
2025.04.23
Sąm. | Darbo | Darbų ir išlaidų | Mato | Kiekis | Kaina EUR
eil. | kodas | aprašymai | vnt |  | Vieneto kaina | Iš viso
| 1 | Montavimo drabai
1 | N20P-0801 | Kondicionierių vidinių sieninių agregatų montavimas , kai agregato šaldymo galia iki 5kW | vnt. | 2
2 | N20P-0805 | Kondicionierių išorinių agregatų montavimas nuo žemės, kai vidiniai agregatai prijungiami 2 jungtimis , išorinio agregato šaldymo galia iki 5kW | vnt. | 2
3 | N20P-0814 | Atraminių konstrukcijų kondicionieriams montavimas, tvirtinant prie sienos , kai konstrukcijos masė daugiau 20 kg | kompl. | 2
4 | N51-214 | Varinių vamzdelių, kai jų skersmuo iki 10 mm, montavimas suvirinant (lituojant) | 100m | 0.2
5 | N16P-0701 | Kondensato siurblių su movinėmis jungtimis montavimas | vnt. | 2
6 | R61P-2635 | Sifonų montavimas | vnt. | 1
7 | N21P-0305 | Kabelių, laidų apsaugos gofruotų vamzdžių klojimas, tvirtinanat prie konstrukcijų , kai vamzdžių išorinis skersmuo iki 32 mm | 100m | 0.3
8 | N21P-0327 | Elektros instaliacijos laidų, kabelių iki 16 mm2 skerspjūvio ploto tiesimas sienų ir perdenginių kanaluose | 100m | 0.5
9 | N21-536 | Plastikinių kanalų iki 60x40 mm skersmens montavimas, tvirtinant prie mūro sienos | 100m | 0.2
10 | N21P-0138 | Horizontalių skylių gręžimas iki 80 mm skersmens deimantiniais grąžtais betono konstrukcijose , kai skylės skersmuo 80mm, gylis 200 mm | vnt. | 2
11 | D3-93 | Oro kondicionavimo sistemos su atskiru aušintuvu derinimas,kai sistemos šaldymo galia iki 25 kW | vnt. | 2
| 1 | Montavimo drabai
1 | N20P-0801 | Kondicionierių vidinių sieninių agregatų montavimas , kai agregato šaldymo galia iki 5kW | vnt. | 1
2 | N20P-0801 | Kondicionierių vidinių sieninių agregatų montavimas , kai agregato šaldymo galia daugiau 7 kW iki 10 kW | vnt. | 1
3 | N20P-0805 | Kondicionierių išorinių agregatų montavimas nuo žemės, kai vidiniai agregatai prijungiami 2 jungtimis , išorinio agregato šaldymo galia iki 5kW | vnt. | 1
4 | N20P-0805 | Kondicionierių išorinių agregatų montavimas nuo žemės, kai vidiniai agregatai prijungiami 2 jungtimis , išorinio agregato šaldymo galia daugiau 5 kW iki 10 kW | vnt. | 1
5 | N20P-0814 | Atraminių konstrukcijų kondicionieriams montavimas, tvirtinant prie sienos , kai konstrukcijos masė daugiau 20 kg | kompl. | 2
6 | N51-214 | Varinių vamzdelių, kai jų skersmuo iki 10 mm, montavimas suvirinant (lituojant) | 100m | 0.2
7 | N51-214-1 | Varinių vamzdelių, kai skersmuo daugiau 10 iki 16 mm, montavimas suvirinant (lituojant) | 100m | 0.1
8 | N16P-0701 | Kondensato siurblių su movinėmis jungtimis montavimas | vnt. | 2
9 | R61P-2635 | Sifonų montavimas | vnt. | 1
10 | N21P-0305 | Kabelių, laidų apsaugos gofruotų vamzdžių klojimas, tvirtinanat prie konstrukcijų , kai vamzdžių išorinis skersmuo iki 32 mm | 100m | 0.5
11 | N21P-0327 | Elektros instaliacijos laidų, kabelių iki 16 mm2 skerspjūvio ploto tiesimas sienų ir perdenginių kanaluose | 100m | 0.3
12 | N21-536 | Plastikinių kanalų iki 60x40 mm skersmens montavimas, tvirtinant prie mūro sienos | 100m | 0.2
13 | N21P-0138 | Horizontalių skylių gręžimas iki 80 mm skersmens deimantiniais grąžtais betono konstrukcijose , kai skylės skersmuo 80mm, gylis 200 mm | vnt. | 2
14 | D3-93 | Oro kondicionavimo sistemos su atskiru aušintuvu derinimas,kai sistemos šaldymo galia iki 25 kW | vnt. | 2
| 1 | Montavimo drabai
1 | N20P-0801 | Kondicionierių vidinių sieninių agregatų montavimas , kai agregato šaldymo galia daugiau 7 kW iki 10 kW | vnt. | 2
2 | N20P-0805 | Kondicionierių išorinių agregatų montavimas nuo žemės, kai vidiniai agregatai prijungiami 2 jungtimis , išorinio agregato šaldymo galia daugiau 5 kW iki 10 kW | vnt. | 2
3 | N20P-0814 | Atraminių konstrukcijų kondicionieriams montavimas, tvirtinant prie sienos , kai konstrukcijos masė daugiau 20 kg | kompl. | 2
4 | N51-214 | Varinių vamzdelių, kai jų skersmuo iki 10 mm, montavimas suvirinant (lituojant) | 100m | 0.15
5 | N51-214-1 | Varinių vamzdelių, kai skersmuo daugiau 10 iki 16 mm, montavimas suvirinant (lituojant) | 100m | 0.15
6 | N16P-0701 | Kondensato siurblių su movinėmis jungtimis montavimas | vnt. | 2
7 | R61P-2635 | Sifonų montavimas | vnt. | 1
8 | N21P-0305 | Kabelių, laidų apsaugos gofruotų vamzdžių klojimas, tvirtinanat prie konstrukcijų , kai vamzdžių išorinis skersmuo iki 32 mm | 100m | 0.4
9 | N21P-0327 | Elektros instaliacijos laidų, kabelių iki 16 mm2 skerspjūvio ploto tiesimas plastikiniuose kanaluose | 100m | 0.4
10 | N21-537 | Plastikinių kanalų iki 60x40 mm skersmens montavimas, tvirtinant prie mūro sienos | 100m | 0.1
11 | N21P-0138 | Horizontalių skylių gręžimas iki 80 mm skersmens deimantiniais grąžtais betono konstrukcijose , kai skylės skersmuo 80mm, gylis 200 mm | vnt. | 2
12 | D3-93 | Oro kondicionavimo sistemos su atskiru aušintuvu derinimas,kai sistemos šaldymo galia iki 25 kW | vnt. | 2
| 1 | Montavimo drabai
1 | N20P-0801 | Kondicionierių vidinių sieninių agregatų montavimas , kai agregato šaldymo galia iki 5kW | vnt. | 2
2 | N20P-0801 | Kondicionierių vidinių sieninių agregatų montavimas , kai agregato šaldymo galia daugiau 7 kW iki 10 kW | vnt. | 1
3 | N20P-0805 | Kondicionierių išorinių agregatų montavimas nuo žemės, kai vidiniai agregatai prijungiami 2 jungtimis , išorinio agregato šaldymo galia iki 5kW | vnt. | 2
4 | N20P-0805 | Kondicionierių išorinių agregatų montavimas nuo žemės, kai vidiniai agregatai prijungiami 2 jungtimis , išorinio agregato šaldymo galia daugiau 5 kW iki 10 kW | vnt. | 1
5 | N20P-0814 | Atraminių konstrukcijų kondicionieriams montavimas, tvirtinant prie sienos , kai konstrukcijos masė daugiau 20 kg | kompl. | 3
6 | N51-214 | Varinių vamzdelių, kai jų skersmuo iki 10 mm, montavimas suvirinant (lituojant) | 100m | 0.3
7 | N51-214-1 | Varinių vamzdelių, kai skersmuo daugiau 10 iki 16 mm, montavimas suvirinant (lituojant) | 100m | 0.1
8 | N16P-0701 | Kondensato siurblių su movinėmis jungtimis montavimas | vnt. | 3
9 | R61P-2635 | Sifonų montavimas | vnt. | 1
10 | N21P-0305 | Kabelių, laidų apsaugos gofruotų vamzdžių klojimas, tvirtinanat prie konstrukcijų , kai vamzdžių išorinis skersmuo iki 32 mm | 100m | 0.6
11 | N21P-0327 | Elektros instaliacijos laidų, kabelių iki 16 mm2 skerspjūvio ploto tiesimas plastikiniuose kanaluose | 100m | 0.6
12 | N21-537 | Plastikinių kanalų iki 60x40 mm skersmens montavimas, tvirtinant prie mūro sienos | 100m | 0.1
13 | N21P-0138 | Horizontalių skylių gręžimas iki 80 mm skersmens deimantiniais grąžtais betono konstrukcijose , kai skylės skersmuo 80mm, gylis 200 mm | vnt. | 3
14 | D3-93 | Oro kondicionavimo sistemos su atskiru aušintuvu derinimas,kai sistemos šaldymo galia iki 25 kW | vnt. | 3
| 1 | Montavimo drabai
1 | N20P-0801 | Kondicionierių vidinių sieninių agregatų montavimas , kai agregato šaldymo galia iki 5kW | vnt. | 1
2 | N20P-0801 | Kondicionierių vidinių sieninių agregatų montavimas , kai agregato šaldymo galia daugiau 7 kW iki 10 kW | vnt. | 1
3 | N20P-0805 | Kondicionierių išorinių agregatų montavimas nuo žemės, kai vidiniai agregatai prijungiami 2 jungtimis , išorinio agregato šaldymo galia iki 5kW | vnt. | 1
4 | N20P-0805 | Kondicionierių išorinių agregatų montavimas nuo žemės, kai vidiniai agregatai prijungiami 2 jungtimis , išorinio agregato šaldymo galia daugiau 5 kW iki 10 kW | vnt. | 1
5 | N20P-0814 | Atraminių konstrukcijų kondicionieriams montavimas, tvirtinant prie sienos , kai konstrukcijos masė daugiau 20 kg | kompl. | 2
6 | N51-214 | Varinių vamzdelių, kai jų skersmuo iki 10 mm, montavimas suvirinant (lituojant) | 100m | 0.2
7 | N51-214-1 | Varinių vamzdelių, kai skersmuo daugiau 10 iki 16 mm, montavimas suvirinant (lituojant) | 100m | 0.1
8 | N16P-0701 | Kondensato siurblių su movinėmis jungtimis montavimas | vnt. | 2
9 | N21P-0305 | Kabelių, laidų apsaugos gofruotų vamzdžių klojimas, tvirtinanat prie konstrukcijų , kai vamzdžių išorinis skersmuo iki 32 mm | 100m | 0.3
10 | N21P-0327 | Elektros instaliacijos laidų, kabelių iki 16 mm2 skerspjūvio ploto tiesimas plastikiniuose kanaluose | 100m | 0.5
11 | N21-536 | Plastikinių kanalų iki 60x40 mm skersmens montavimas, tvirtinant prie mūro sienos | 100m | 0.16
12 | N21P-0138 | Horizontalių skylių gręžimas iki 80 mm skersmens deimantiniais grąžtais betono konstrukcijose , kai skylės skersmuo 80mm, gylis 200 mm | vnt. | 2
13 | D3-93 | Oro kondicionavimo sistemos su atskiru aušintuvu derinimas,kai sistemos šaldymo galia iki 25 kW | vnt. | 2
| 1 | Montavimo drabai
1 | N20P-0801 | Kondicionierių vidinių sieninių agregatų montavimas , kai agregato šaldymo galia daugiau 7 kW iki 10 kW | vnt. | 1
2 | N20P-0808 | Kondicionierių išorinių agregatų montavimas ant stogo, kai vidiniai agregatai prijungiami 2 jungtimis , išorinio agregato šaldymo galia daugiau 5 kW iki 10 kW | vnt. | 1
3 | N20P-0814 | Atraminių konstrukcijų kondicionieriams montavimas, tvirtinant ant stogų , kai konstrukcijos masė daugiau 40 kg iki 60 kg | kompl. | 1
4 | N51-214 | Varinių vamzdelių, kai jų skersmuo iki 10 mm, montavimas suvirinant (lituojant) | 100m | 0.1
5 | N51-214-1 | Varinių vamzdelių, kai skersmuo daugiau 10 iki 16 mm, montavimas suvirinant (lituojant) | 100m | 0.1
6 | N16P-0701 | Kondensato siurblių su movinėmis jungtimis montavimas | vnt. | 1
7 | N21P-0305 | Kabelių, laidų apsaugos gofruotų vamzdžių klojimas, tvirtinanat prie konstrukcijų , kai vamzdžių išorinis skersmuo iki 32 mm | 100m | 0.1
8 | N21P-0327 | Elektros instaliacijos laidų, kabelių iki 16 mm2 skerspjūvio ploto tiesimas plastikiniuose kanaluose | 100m | 0.3
9 | N21-536 | Plastikinių kanalų iki 60x40 mm skersmens montavimas, tvirtinant prie mūro sienos | 100m | 0.02
10 | N21P-0138 | Horizontalių skylių gręžimas iki 80 mm skersmens deimantiniais grąžtais betono konstrukcijose , kai skylės skersmuo 80mm, gylis 200 mm | vnt. | 1
11 | D3-93 | Oro kondicionavimo sistemos su atskiru aušintuvu derinimas,kai sistemos šaldymo galia iki 25 kW | vnt. | 1
| 1 | Montavimo drabai
1 | N20P-0801 | Kondicionierių vidinių sieninių agregatų montavimas , kai agregato šaldymo galia daugiau 5 kW iki 7 kW | vnt. | 1
2 | N20P-0805 | Kondicionierių išorinių agregatų montavimas nuo žemės, kai vidiniai agregatai prijungiami 2 jungtimis , išorinio agregato šaldymo galia daugiau 5 kW iki 10 kW | vnt. | 1
3 | N20P-0814 | Atraminių konstrukcijų kondicionieriams montavimas, tvirtinant prie sienos , kai konstrukcijos masė daugiau 20 kg | kompl. | 1
4 | N51-214 | Varinių vamzdelių, kai jų skersmuo iki 10 mm, montavimas suvirinant (lituojant) | 100m | 0.1
5 | N16P-0701 | Kondensato siurblių su movinėmis jungtimis montavimas | vnt. | 1
6 | N21P-0305 | Kabelių, laidų apsaugos gofruotų vamzdžių klojimas, tvirtinanat prie konstrukcijų , kai vamzdžių išorinis skersmuo iki 32 mm | 100m | 0.2
7 | N21P-0327 | Elektros instaliacijos laidų, kabelių iki 16 mm2 skerspjūvio ploto tiesimas plastikiniuose kanaluose | 100m | 0.3
8 | N21-536 | Plastikinių kanalų iki 60x40 mm skersmens montavimas, tvirtinant prie mūro sienos | 100m | 0.02
9 | N21P-0138 | Horizontalių skylių gręžimas iki 80 mm skersmens deimantiniais grąžtais betono konstrukcijose , kai skylės skersmuo 80mm, gylis 200 mm | vnt. | 1
10 | D3-93 | Oro kondicionavimo sistemos su atskiru aušintuvu derinimas,kai sistemos šaldymo galia iki 25 kW | vnt. | 1
| 1 | Montavimo drabai
1 | N20P-0801 | Kondicionierių vidinių sieninių agregatų montavimas , kai agregato šaldymo galia iki 5kW | vnt. | 1
2 | N20P-0801 | Kondicionierių vidinių sieninių agregatų montavimas , kai agregato šaldymo galia daugiau 7 kW iki 10 kW | vnt. | 1
3 | N20P-0805 | Kondicionierių išorinių agregatų montavimas nuo žemės, kai vidiniai agregatai prijungiami 2 jungtimis , išorinio agregato šaldymo galia iki 5kW | vnt. | 1
4 | N20P-0805 | Kondicionierių išorinių agregatų montavimas nuo žemės, kai vidiniai agregatai prijungiami 2 jungtimis , išorinio agregato šaldymo galia daugiau 5 kW iki 10 kW | vnt. | 1
5 | N20P-0814 | Atraminių konstrukcijų kondicionieriams montavimas, tvirtinant prie sienos , kai konstrukcijos masė daugiau 20 kg | kompl. | 2
6 | N51-214 | Varinių vamzdelių, kai jų skersmuo iki 10 mm, montavimas suvirinant (lituojant) | 100m | 0.35
7 | N16P-0701 | Kondensato siurblių su movinėmis jungtimis montavimas | vnt. | 2
8 | N21P-0305 | Kabelių, laidų apsaugos gofruotų vamzdžių klojimas, tvirtinanat prie konstrukcijų , kai vamzdžių išorinis skersmuo iki 32 mm | 100m | 0.3
9 | N21P-0327 | Elektros instaliacijos laidų, kabelių iki 16 mm2 skerspjūvio ploto tiesimas plastikiniuose kanaluose | 100m | 0.2
10 | N21-536 | Plastikinių kanalų iki 60x40 mm skersmens montavimas, tvirtinant prie mūro sienos | 100m | 0.08
11 | N20P-0811 | Oro kondicionavimo sistemų užpildymas šaldymo skysčiais , kai sistemos šaldymo galia iki 5kW | vnt. | 1
12 | N21P-0138 | Horizontalių skylių gręžimas iki 80 mm skersmens deimantiniais grąžtais betono konstrukcijose , kai skylės skersmuo 80mm, gylis 200 mm | vnt. | 2
13 | D3-93 | Oro kondicionavimo sistemos su atskiru aušintuvu derinimas,kai sistemos šaldymo galia iki 25 kW | vnt. | 2
| 1 | Montavimo drabai
1 | N20P-0803 | Kondicionierių vidinių kasetinių agregatų montavimas , kai išorinio agregato šaldymo galia daugiau 5 kW iki 10 kW | vnt. | 2
2 | N20P-0805 | Kondicionierių išorinių agregatų montavimas nuo žemės, kai vidiniai agregatai prijungiami 2 jungtimis , išorinio agregato šaldymo galia daugiau 5 kW iki 10 kW | vnt. | 2
3 | N20P-0814 | Atraminių konstrukcijų kondicionieriams montavimas, tvirtinant prie sienos , kai konstrukcijos masė daugiau 20 kg | kompl. | 2
4 | N51-214 | Varinių vamzdelių, kai jų skersmuo iki 10 mm, montavimas suvirinant (lituojant) | 100m | 0.25
5 | N51-214-1 | Varinių vamzdelių, kai skersmuo daugiau 10 iki 16 mm, montavimas suvirinant (lituojant) | 100m | 0.25
6 | N21P-0305 | Kabelių, laidų apsaugos gofruotų vamzdžių klojimas, tvirtinanat prie konstrukcijų , kai vamzdžių išorinis skersmuo iki 32 mm | 100m | 0.3
7 | N21P-0327 | Elektros instaliacijos laidų, kabelių iki 16 mm2 skerspjūvio ploto tiesimas plastikiniuose kanaluose | 100m | 0.4
8 | N20P-0811 | Oro kondicionavimo sistemų užpildymas šaldymo skysčiais , kai sistemos šaldymo galia daugiau 7 kW iki 10 kW | vnt. | 1
9 | N21P-0138 | Horizontalių skylių gręžimas iki 80 mm skersmens deimantiniais grąžtais betono konstrukcijose , kai skylės skersmuo 80mm, gylis 200 mm | vnt. | 2
10 | D3-93 | Oro kondicionavimo sistemos su atskiru aušintuvu derinimas,kai sistemos šaldymo galia iki 25 kW | vnt. | 2
| 1 | Montavimo drabai
1 | N20P-0801 | Kondicionierių vidinių sieninių agregatų montavimas , kai agregato šaldymo galia daugiau 5 kW iki 7 kW | vnt. | 2
2 | N20P-0805 | Kondicionierių išorinių agregatų montavimas nuo žemės, kai vidiniai agregatai prijungiami 2 jungtimis , išorinio agregato šaldymo galia daugiau 5 kW iki 10 kW | vnt. | 2
3 | N20P-0814 | Atraminių konstrukcijų kondicionieriams montavimas, tvirtinant prie sienos , kai konstrukcijos masė daugiau 20 kg | kompl. | 2
4 | N51-214 | Varinių vamzdelių, kai jų skersmuo iki 10 mm, montavimas suvirinant (lituojant) | 100m | 0.15
5 | N51-214-1 | Varinių vamzdelių, kai skersmuo daugiau 10 iki 16 mm, montavimas suvirinant (lituojant) | 100m | 0.15
6 | N16P-0701 | Kondensato siurblių su movinėmis jungtimis montavimas | vnt. | 2
7 | N21P-0305 | Kabelių, laidų apsaugos gofruotų vamzdžių klojimas, tvirtinanat prie konstrukcijų , kai vamzdžių išorinis skersmuo iki 32 mm | 100m | 0.2
8 | N21P-0327 | Elektros instaliacijos laidų, kabelių iki 16 mm2 skerspjūvio ploto tiesimas sienų ir perdenginių kanaluose | 100m | 0.5
9 | N21-537 | Plastikinių kanalų iki 60x40 mm skersmens montavimas, tvirtinant prie mūro sienos | 100m | 0.06
10 | N20P-0811 | Oro kondicionavimo sistemų užpildymas šaldymo skysčiais , kai sistemos šaldymo galia daugiau 5 kW iki 7 kW | vnt. | 2
11 | N21P-0138 | Horizontalių skylių gręžimas iki 80 mm skersmens deimantiniais grąžtais betono konstrukcijose , kai skylės skersmuo 80mm, gylis 200 mm | vnt. | 3
12 | D3-93 | Oro kondicionavimo sistemos su atskiru aušintuvu derinimas,kai sistemos šaldymo galia iki 25 kW | vnt. | 2
| 1 | Montavimo drabai
1 | N20P-0803 | Kondicionierių vidinių kasetinių agregatų montavimas , kai išorinio agregato šaldymo galia daugiau 10 kW | vnt. | 2
2 | N20P-0805 | Kondicionierių išorinių agregatų montavimas ant stogo, kai vidiniai agregatai prijungiami 2 jungtimis , išorinio agregato šaldymo galia daugiau 10 kW iki 20 kW | vnt. | 2
3 | N20P-0814 | Atraminių konstrukcijų kondicionieriams montavimas, tvirtinant ant stogų , kai konstrukcijos masė daugiau kaip 60 kg | kompl. | 2
4 | N51-214 | Varinių vamzdelių, kai jų skersmuo iki 10 mm, montavimas suvirinant (lituojant) | 100m | 0.15
5 | N51-214-1 | Varinių vamzdelių, kai skersmuo daugiau 10 iki 16 mm, montavimas suvirinant (lituojant) | 100m | 0.15
6 | N21P-0305 | Kabelių, laidų apsaugos gofruotų vamzdžių klojimas, tvirtinanat prie konstrukcijų , kai vamzdžių išorinis skersmuo iki 32 mm | 100m | 0.3
7 | N21P-0327 | Elektros instaliacijos laidų, kabelių iki 16 mm2 skerspjūvio ploto tiesimas sienų ir perdenginių kanaluose | 100m | 0.8
8 | R23-33 | Skylių vamzdynams tarpaukštinėse perdangose iškirtimas | vnt. | 2
9 | D3-93 | Oro kondicionavimo sistemos su atskiru aušintuvu derinimas,kai sistemos šaldymo galia iki 25 kW | vnt. | 2