## Darbų ir kiekių žiniaraštis
SUDERINTA: ___________ TŪKST.EUR |  |  |  | TVIRTINU:_______________TŪKST.EUR.
ATSAKINGAS ATSTOVAS ______________ |  |  |  | ATSAKINGAS ATSTOVAS________________
2026 M. MĖN. D. |  |  |  | 2026 M. MĖN. D.
DARBŲ IR KIEKIŲ ŽINIARAŠTIS
Statinių grupė 2026
Statinys Kondicionierių montavimas - Motiejaus Šimelionio gimnazija
Žiniaraštis 1 Montavimo darbai
2026.04.23
Sąm. | Darbo | Darbų ir išlaidų | Mato | Kiekis | Kaina EUR
eil. | kodas | aprašymai | vnt |  | Vieneto kaina | Iš viso
| 1 | Montavimo drabai
1 | N20P-0801 | Kondicionierių vidinių sieninių agregatų montavimas , kai agregato šaldymo galia iki 5kW | vnt. | 16
2 | N20P-0801 | Kondicionierių vidinių sieninių agregatų montavimas , kai agregato šaldymo galia daugiau 5 kW iki 7 kW | vnt. | 21
3 | N20P-0801 | Kondicionierių vidinių sieninių agregatų montavimas , kai agregato šaldymo galia daugiau 7 kW iki 10 kW | vnt. | 3
4 | N20P-0803 | Kondicionierių vidinių kasetinių agregatų montavimas , kai išorinio agregato šaldymo galia daugiau 5 kW iki 10 kW | vnt. | 1
5 | N20P-0803 | Kondicionierių vidinių kasetinių agregatų montavimas , kai išorinio agregato šaldymo galia daugiau 10 kW | vnt. | 3
6 | N20P-0805 | Kondicionierių išorinių agregatų montavimas nuo žemės, kai vidiniai agregatai prijungiami 2 jungtimis , išorinio agregato šaldymo galia daugiau 20 kW | vnt. | 4
7 | N20P-0813 | Atraminių konstrukcijų kondicionieriams montavimas, tvirtinant prie grindų , kai konstrukcijos masė daugiau kaip 80 kg | kompl. | 4
8 | N51-214 | Varinių vamzdelių, kai jų skersmuo iki 10 mm, montavimas suvirinant (lituojant) | 100m | 10
9 | N51-214-1 | Varinių vamzdelių, kai skersmuo daugiau 10 iki 16 mm, montavimas suvirinant (lituojant) | 100m | 4.5
10 | N51-214-2 | Varinių vamzdelių, kai skersmuo daugiau 16 iki 25 mm, montavimas suvirinant (lituojant) | 100m | 1.2
11 | N16P-1101 | Vidaus nuotekų plastikinių skirstomųjų vamzdynų ir stovų vamzdžių montavimas , kai nominalusis vidinis skersmuo iki 50 mm (m vamzdyno) | m | 50
12 | N16P-0701 | Kondensato siurblių su movinėmis jungtimis montavimas | vnt. | 44
13 | R61P-2635 | Sifonų montavimas | vnt. | 6
14 | N21P-0305 | Kabelių, laidų apsaugos gofruotų vamzdžių klojimas, tvirtinanat prie konstrukcijų , kai vamzdžių išorinis skersmuo iki 32 mm | 100m | 1.8
15 | N21P-0327 | Elektros instaliacijos laidų, kabelių iki 16 mm2 skerspjūvio ploto tiesimas sienų ir perdenginių kanaluose | 100m | 2.2
16 | N21-536 | Plastikinių kanalų iki 60x40 mm skersmens montavimas, tvirtinant prie mūro sienos | 100m | 0.3
17 | N21-537 | Plastikinių kanalų iki 100x60 mm skersmens montavimas, tvirtinant prie mūro sienos | 100m | 0.2
18 | N20P-0811 | Oro kondicionavimo sistemų užpildymas šaldymo skysčiais , kai sistemos šaldymo galia daugiau kaip 20 kW | vnt. | 3
19 | N21P-0138 | Horizontalių skylių gręžimas iki 80 mm skersmens deimantiniais grąžtais betono konstrukcijose , kai skylės skersmuo 80mm, gylis 200 mm | 100vnt | 0.7
20 | R23-33 | Skylių vamzdynams tarpaukštinėse perdangose iškirtimas | vnt | 6
21 | D3-93 | Oro kondicionavimo sistemos su atskiru aušintuvu derinimas,kai sistemos šaldymo galia iki 25 kW | vnt. | 4
Skyriuje 1
Žiniaraštyje 1
Pridėtinės vertės mokestis 21.00%
Iš viso žiniaraštyje 1
Sudarė :
/Pavardė/