## Darbų ir kiekių žiniaraštis
SUDERINTA: ___________ TŪKST.EUR |  |  |  | TVIRTINU:_______________TŪKST.EUR.
ATSAKINGAS ATSTOVAS ______________ |  |  |  | ATSAKINGAS ATSTOVAS________________
2026 M. MĖN. D. |  |  |  | 2026 M. MĖN. D.
DARBŲ IR KIEKIŲ ŽINIARAŠTIS
Statinių grupė 2026
Statinys Kondicionierių montavimas - Paramos šeimai ir sveikatai centras Lentvaris
Žiniaraštis 1 Montavimo darbai
2026.04.21
Sąm. | Darbo | Darbų ir išlaidų | Mato | Kiekis | Kaina EUR
eil. | kodas | aprašymai | vnt |  | Vieneto kaina | Iš viso
| 1 | Montavimo drabai
1 | N20P-0801 | Kondicionierių vidinių sieninių agregatų montavimas, kai agregato šaldymo galia iki 5kW | vnt. | 9
2 | N20P-0805 | Kondicionierių išorinių agregatų montavimas nuo žemės, kai vidiniai agregatai prijungiami 2 jungtimis , išorinio agregato šaldymo galia daugiau 10 kW iki 20 kW | vnt. | 1
3 | N20P-0813 | Atraminių konstrukcijų kondicionieriams montavimas, tvirtinant prie grindų , kai konstrukcijos masė daugiau kaip 80 kg | kompl. | 1
4 | N51-214 | Varinių vamzdelių, kai jų skersmuo iki 10 mm, montavimas suvirinant (lituojant) | 100m | 1.8
5 | N51-214-1 | Varinių vamzdelių, kai skersmuo daugiau 10 iki 16 mm, montavimas suvirinant (lituojant) | 100m | 0.2
6 | N51-214-2 | Varinių vamzdelių, kai skersmuo daugiau 16 iki 25 mm, montavimas suvirinant (lituojant) | 100m | 0.1
7 | N16P-1101 | Vidaus nuotekų plastikinių skirstomųjų vamzdynų ir stovų vamzdžių montavimas , kai nominalusis vidinis skersmuo iki 50 mm (m vamzdyno) | m | 12
8 | N16P-0701 | Kondensato siurblių su movinėmis jungtimis montavimas | vnt. | 9
9 | R61P-2635 | Sifonų montavimas | vnt. | 2
10 | N21P-0305 | Kabelių, laidų apsaugos gofruotų vamzdžių klojimas, tvirtinanat prie konstrukcijų , kai vamzdžių išorinis skersmuo iki 32 mm | 100m | 0.4
11 | N21P-0327 | Elektros instaliacijos laidų, kabelių iki 16 mm2 skerspjūvio ploto tiesimas plastikiniuose kanaluose | 100m | 2.5
12 | N21-536 | Plastikinių kanalų iki 60x40 mm skersmens montavimas, tvirtinant prie mūro sienos | 100m | 0.3
13 | N21-537 | Plastikinių kanalų iki 100x60 mm skersmens montavimas, tvirtinant prie mūro sienos | 100m | 0.1
14 | N20P-0811 | Oro kondicionavimo sistemų užpildymas šaldymo skysčiais , kai sistemos šaldymo galia daugiau kaip 10 kW iki 20 kW | vnt. | 1
15 | N21P-0138 | Horizontalių skylių gręžimas iki 80 mm skersmens deimantiniais grąžtais betono konstrukcijose , kai skylės skersmuo 80mm, gylis 200 mm | 100vnt | 0.14
16 | R23-33 | Skylių vamzdynams tarpaukštinėse perdangose iškirtimas | vnt | 1
17 | D3-93 | Oro kondicionavimo sistemos su atskiru aušintuvu derinimas,kai sistemos šaldymo galia iki 25 kW | vnt. | 1
Skyriuje 1
Žiniaraštyje 1
Pridėtinės vertės mokestis 21.00%
Iš viso žiniaraštyje 1
Sudarė :
/Pavardė/