## Perkamos dalys
Pontoninės rampos perkamų standartinių dalių žiniaraštis
Bylos Nr. Pr-1-0001
Data: 2025-12-31
Parengė Š. Kavaliauskas
Eil. Nr. | Detalės numeris | Detalės pavadinimas | Konfigūracija | Kiekis, vnt./ kompl. | Medžiaga
1 | - | Virintos grotelės | 6100 x 1000 / 34 x 38 / 30 x 2 mm | 3 | Plienas
2 | - | Balnelis | 34,3 x d9 mm | 48
3 | - | Privirinama kėlimo kilpa | Lankstoma | 4
4 | R-60.5-M | Ratukas su guoliu (išlaikantis 200 kg) | D60,5 x d20 x 18 mm | 12
5 | - | Kniedijama veržlė, paviršinė | M8 | 110
6 | - | Atleidžiamas kaištis | d10 x 70 mm | 4 | Plienas ir sintetinis pluoštas
7 | DIN 6334 | Veržlė, prailginta | M8 | 4 | Nerūdijantis plienas
8 | DIN 471 | Fiksacinis žiedas | d20 x 1,2 mm | 32 | Klasė 8.8 - S640
9 | DIN 985 | Veržlė su nailono žiedu | M8 | 4
10 |  |  | M10 | 20
11 | DIN 125 | Poveržlė, paprasta | M8 | 136
12 |  |  | M10 | 8
13 |  |  | M20 | 8
14 | DIN 9021 | Poveržlė, didelė | M8 | 40
15 |  |  | M10 | 32
16 | DIN 127 | Poveržlė, spyruoklinė | M6 | 4
17 |  |  | M8 | 124
18 | DIN 933 | Varžtas su šešiakampe galvute | M6 x 12 mm | 4
19 |  |  | M8 x 30 mm | 36
20 | DIN 931 | Varžtas su šešiakampe galvute | M8 x 45 mm | 80
21 |  |  | M8 x 50 mm | 4
22 |  |  | M8 x 80 mm | 8
23 |  |  | M10 x 90 mm | 20

## Lakštinės dalys
Pontoninės rampos lakštinių dalių žiniaraštis pjovimui lazeriu arba plazma
Bylos Nr. Pr-1-0001
Data: 2025-12-31
Parengė Š. Kavaliauskas
Eil. Nr. | Detalės numeris | Detalės pavadinimas | Konfigūracija | Kiekis, vnt./ kompl. | Medžiaga
1 | PR 00 00 01-01 | Briaunos išilginė juosta | Priekinė | 1 | Nerūdijantis plienas (σy ≥ 235 MPa), lakštas T = 5 mm
2 | PR 00 00 01-02 |  | Viršutinė | 1
3 | PR 00 00 02-01 | Briaunos profilis | Pilnas | 9
4 | PR 00 00 02-02 |  | Vidinis, pilnas | 8
5 | PR 00 00 02-03 |  | Galinis | 2
6 | PR 00 00 04-01 | Rampos spynos dalis | Pagrindas | 8
7 | PR 00 00 04-02 |  | Intarpas | 4
8 | PR 00 00 04-03 |  | Kilpos | 4
9 | PR 00 00 04-04 |  | Svarelis | 8
10 | PR 00 00 05-01 | Rampos kilpos dalis | Šoninė | 4
11 | PR 00 00 05-02 |  | Vidinė | 4
12 | PR 00 00 05-03 |  | Aklė | 4
13 | PR 00 00 06 | Sudūrimo liežuvis | - | 8
14 | PR 00 00 07 | Slenksčio sutvirtinimas | - | 12
15 | PR 00 00 08 | Atraminis liežuvėlis | - | 28
16 | PR 00 00 09-01 | Atraminė juosta | Šoninė | 2
17 | PR 00 00 09-02 |  | Vidurinė | 1
18 | PR 00 00 10-03 | Vežimėlio ratukų pakabos dalis | Horizontali kilpa | 8
19 | PR 00 00 03 | Skylė spynai prisukti | - | 8 | Nerūdijantis plienas (σy ≥ 235 MPa), lakštas T = 10 mm
20 | PR 00 00 04-05 | Rampos spynos dalis | Fiksatorius | 4
21 | PR 00 00 10-01 | Vežimėlio ratukų pakabos dalis | Pagrindas | 4
22 | PR 00 00 10-02 |  | Padas | 4

## Vamzdinės ir profilinės dalys
Pontoninės rampos vamzdinių ir profilinių dalių žiniaraštis pjovimui lazeriu arba plazma
Bylos Nr. Pr-1-0001
Data: 2025-12-31
Parengė Š. Kavaliauskas
Eil. Nr. | Detalės numeris | Detalės pavadinimas | Konfigūracija | Kiekis, vnt./ kompl. | Ilgis, mm | Ilgių suma, m | Medžiaga
1 | PR 00 00 11-01 | Briaunos apvalus vamzdis | Centrinis | 1 | 942 | 2.982 | Nerūdijantis plienas (σy ≥ 235 MPa), apvalus vamzdis 60,3x3 mm
2 | PR 00 00 11-02 |  | Vidinis | 2 | 972
3 | PR 00 00 11-03 |  | Kraštinis | 2 | 48
4 | PR 00 00 12-01 | Rampos išilginė sija | Dešinioji | 1 | 5400 | 36.644 | S235, stačiakampis vamzdis 100x50x3 mm
5 | PR 00 00 12-02 |  | Kairioji | 1 | 5400
6 | PR 00 00 13-01 | Rampos išilginė sija | Vidinė | 2 | 5400
7 | PR 00 00 13-02 |  | Vidinė gale | 2 | 750
8 | PR 00 00 14 | Rampos skersinė sija | Priekinė | 1 | 4632
9 | PR 00 00 15 | Rampos skersinė sija | Galinė | 1 | 3040
10 | PR 00 00 19 | Vežimėlio sija | Išilginė | 2 | 2936
11 | PR 00 00 16-01 | Rampos skersinė sija | Ilgoji | 6 | 2025 | 20.6 | S235, stačiakampis vamzdis 60x30x3 mm
12 | PR 00 00 16-02 |  | Trumpoji | 6 | 1015
13 | PR 00 00 20 | Vežimėlio sija | Skersinė | 4 | 590
14 | PR 00 00 17 | Rampos slenkstis | - | 1 | 3130 | 3.13 | S235, kampas 50x30x5 mm
15 | PR 00 00 18 | Bėgis | - | 2 | 3000 | 6 | Plienas, C formos bėgis 70x70x4 mm

## Tekinamos dalys
Pontoninės tekinamų dalių žiniaraštis
Bylos Nr. Pr-1-0001
Data: 2025-12-31
Parengė Š. Kavaliauskas
Eil. Nr. | Detalės numeris | Detalės pavadinimas | Konfigūracija | Kiekis, vnt./ kompl. | Ilgis, mm | Ilgių suma, m | Medžiaga
1 | PR 00 00 21-01 | Ašis | d20 x 38,5 mm | 4 | 45 | 1.176 | Nerūdijantis plienas (gali būti apvalus kalibruotas strypas d20 mm)
2 | PR 00 00 21-02 |  | d20 x 44 mm | 4 | 60
3 | PR 00 00 21-03 |  | d20 x 50 mm | 4 | 57
4 | PR 00 00 21-04 |  | d20 x 73 mm | 4 | 80
5 | PR 00 00 22 | Fiksavimo įvorė | - | 8 | 26
6 | PR 00 00 23 | Ratuko įvorė | D27 x d20,5 x 8 mm | 16 | 8 | 0.128 | S235 arba nerūdijantis plienas (gali būti elektra virintas apvalus vamzdis)

## Medinės dalys
Pontoninės rampos medinių dalių žiniaraštis
Bylos Nr. Pr-1-0001
Data: 2025-12-31
Parengė Š. Kavaliauskas
Eil. Nr. | Detalės numeris | Detalės pavadinimas | Konfigūracija | Kiekis, vnt./ kompl. | Ilgis, mm | Ilgių suma, m | Medžiaga
1 | PR 00 00 24 | Rampos perimetro lenta | Priekinė | 1 | 3199 | 3.199 | Mediena, lenta 200x70 mm
2 | PR 00 00 25 |  | Šoninė | 4 | 3000 | 12 | Mediena, terasinė lenta 140x28 mm

## Užsakoma nestandartinė dalis
Pontoninės rampos užsakomos nestandartinės surinktos dalies žiniaraštis
Bylos Nr. Pr-1-0001
Data: 2025-12-31
Parengė Š. Kavaliauskas
Eil. Nr. | Detalės numeris | Detalės pavadinimas | Konfigūracija | Kiekis, vnt./ kompl. | Medžiaga
69 | PR 00 08 01 | Pontonas | Su kūginiais galais | 1 | Plastikas (PPC arba HDPE)

## Surenkamos dalys
Pontoninės rampos surenkamų dalių žiniaraštis
Bylos Nr. Pr-1-0001
Data: 2025-12-31
Parengė Š. Kavaliauskas
Eil. Nr. | Detalės numeris | Detalės pavadinimas | Konfigūracija | Kiekis, vnt./ kompl. | Medžiaga
1 | PR 00 01 01 | Briauna rampai | - | 1 | Nerūdijantis plienas
2 | PR 00 02 01 | Rampos spynos dalis | Korpusas | 4
3 | PR 00 02 02 |  | Fiksatorius | 4
4 | PR 00 03 01 | Rampos kilpa | Šoninė | 2
5 | PR 00 03 02 |  | Vidinė | 2
6 | PR 00 06 01 | Vežimėlio ratukų pakaba | - | 4
7 | PR 00 04 01 | Rampos išilginė sija | Dešinioji | 1 | Plienas
8 | PR 00 04 02 |  | Kairioji | 1
9 | PR 00 04 03 |  | Vidinė | 2
10 | PR 00 05 01 | Rampos rėmas | - | 1
11 | PR 00 05 02 | Rampa, sukniedyta | - | 1
12 | PR 00 07 01 | Pontono vežimėlio rėmas | - | 1
13 | PR 00 07 02 | Pontono vežimėlio rėmas, sukniedytas | - | 1
14 | PR 01 01 00 | Rampos spyna | - | 4
15 | PR 02 01 00 | Rampa, surinkta | - | 1 | Plienas ir mediena
16 | PR 03 01 00 | Vežimėlio ratukų pakaba, surinkta | I pusė | 2 | Plienas ir sintetinis pluoštas
17 | PR 03 02 00 | Vežimėlio ratukų pakaba, surinkta | II pusė | 2 | Plienas ir sintetinis pluoštas
18 | PR 04 01 00 (PR 04 02 00) | Pontonas su vežimėliu | Su kūginiais (peiliniais) galais | 1 | Plienas, plastikas ir sintetinis pluoštas
19 | PR 05 01 00 | Rampa, sumontuota | - | 1 | -