## Asfaltas
Specialiųjų pirkimo sąlygų 6 priedo tęsinys
DARBŲ TECHNINĖ SPECIFIKACIJA IR PRELIMINARŪS KIEKIAI
Pirkimo dalies Nr. | Darbų atlikimo vieta | Objekto parametrai | Darbų aprašymas | Įkainis (Eur) be PVM | PVM (Eur) | Įkainis (Eur) su PVM | Bendra pasiūlymo kaina pasiūlymų palyginimui Eur su PVM | Maksimali pirkimo daliai skirta lėšų suma (36 mėn.) |  | Per didelė nepriimtina kaina (Eur su PVM)*
1 | 2 | 3 | 4 | 5 | 6 | 7 | 8 | Eur be PVM | Eur su PVM
1 |  | Preliminarus kiekis 12 mėn, m / m 2 | Kelių (gatvių) su asfalto danga išdaužų užtaisymas. Paprastasis remontas |  |  |  |  | 363636.3636 | 440000 | 160600
| Tauragės r. |  | 1 m2 asfaltuotų kelių ir gatvių asfalbetonio dangos ne mažiau 50 mm storio duobių užtaisymas (su išfrezavimu valymu ir kraštų bei dugno padengimu bitumine emulsija) AC11VN asfaltbetoniu. Prijungčių (siūlių) šonai, naudojant asfalto sluoksnių įrengimo metodą „karštas prie šalto“, visu plotu ir pakankamu kiekiu turi būti padengiami karštu bitumu, karštu polimerais modifikuotu bitumu arba kitu bituminiu rišikliu (mase). Asfalto dangos sluoksnių klojimas turi atitikti ĮT ASFALTAS 25 reikalavimus.
|  | 1500 | Kaip remontojamas plotas iki 1m2 | 0 | 0 | 0 | 0
|  | 1000 | Kaip remontuojamas plotas iki 5m2 | 0 | 0 | 0 | 0
|  | 500 | Kaip remontuojamas plotas virš 5m2 |  | 0 | 0 | 0
|  | 4000 | 1 m asfalto dangų plyšių, siūlių ir prijungčių su defektais taisymas Išfrezavimo ir sandarinimo metodas (ISM) – metodas, kai plyšys išfrezuojamas. Esama plyšio ertmė užsandarinama sandariklio mase ir uždengiama suformuojant juostelę specialia forma | 0 | 0 | 0 | 0
|  | Suminė kaina: |  |  |  |  | 0
2 |  | Preliminarus kiekis 12 mėn, t / m / m2 | Asfaltavimo darbai |  |  |  |  | 1983471.0744 | 2400000 | 785545.43
| Tauragės r. | 2000 | 1 m2 5 cm storio viensluoksnės dangos įrengimas , panaudojant klotuvą su automat. aukščio reguliavimu iš asfaltbetonio mišinio AC 11 VN (ant esamos dangos). (Bituminės sandarinimo juostos įsivertinimas) | 0 | 0 | 0 | 0
|  | 1 | 1 m2 Keičiant sluoksnio storį ištisinis asfaltavimas 5 cm AC 11 VN ant esamos asfaltbetonio dangos kiekvienam 1,0 cm sluoksnio storio pridėti arba atimti. | 0 | 0 | 0 | 0
|  | 3000 | 1 m2 8 cm storio viensluoksnės dangos įrengimas , panaudojant klotuvą su automat. aukščio reguliavimu iš asfalbetonio mišinio AC 16 PD ant paruošto pagrindo. (Bituminės sandarinimo juostos įsivertinimas). | 0 | 0 | 0 | 0
|  | 1 | 1 m2 Keičiant sluoksnio storį viensluoksnės asfaltavimas 8 cm AC 16 PD ant esamos asfaltbetonio dangos kiekvienam 1,0 cm sluoksnio storio pridėti arba atimti. | 0 | 0 | 0 | 0
|  | 2000 | 1 m2 12 cm storio dvisluoksnė dangos iš 8 cm storio asfaltbetonio pagrindo sluoksnio iš mišinio AC 22 PN, juodų dangų pagruntavimas bitumine emulsija ir 4 cm storio asfaltbetonio viršutinio sluoksnio iš mišinio AC 11 VN įrengimas.Bituminės sandarinimo juosta. | 0 | 0 | 0 | 0
|  | 12000 | 100 m2 asfalto dangų nufrezavimas | 0 | 0 | 0 | 0
|  | 12000 | 100 m2 asfalto drožlių išlyginimas ir sutankinimas | 0 | 0 | 0 | 0
|  | 12000 | 100 m2 dangos valymas mechanizuotai ir dalinai rankiniu būdu. | 0 | 0 | 0 | 0
|  | 12000 | 100 m2 juodų dangų paviršiaus gruntavimas bitumine emulsija | 0 | 0 | 0 | 0
|  | 2000 | 100 m asfalbetonio dangos technologinių siūlių apdorojimas bitumo emulsija. | 0 | 0 | 0 | 0
|  | 2000 | 100 m siūlių asfalbetonio dangoje pjaustymas diskine freza. | 0 | 0 | 0 | 0
|  | 10 | 1 m greičio mažinimo kalnelių iš a/b įrengimas (Sinusoidinės formos, 8 cm aukščio) vadovaujantis: Inžinerinių saugaus eismo priemonių projektavimo ir naudojimo rekomendacijų R ISEP 10. Plotis parenkamas pagal leidžiamą ,aksimalų greitį gatvėje: 50 km/h 6,00 m. | 0 | 0 | 0 | 0
|  | 10 | 1 m greičio mažinimo kalnelių iš a/b įrengimas (Sinusoidinės formos, 8 cm aukščio) vadovaujantis: Inžinerinių saugaus eismo priemonių projektavimo ir naudojimo rekomendacijų R ISEP 10. Plotis parenkamas pagal leidžiamą ,aksimalų greitį gatvėje: 30 km/h 3,500 m. | 0 | 0 | 0 | 0
|  | 10 | 1 m greičio mažinimo kalnelių iš a/b įrengimas (Sinusoidinės formos, 8 cm aukščio) vadovaujantis: Inžinerinių saugaus eismo priemonių projektavimo ir naudojimo rekomendacijų R ISEP 10. Plotis parenkamas pagal leidžiamą ,aksimalų greitį gatvėje: 20 km/h 2,00 m. | 0 | 0 | 0 | 0
|  | 10 | 1t asfaltbetonio dangos AC16PD atsatymas prie bortų, bituminė sandarinimo juosta. | 0 | 0 | 0 | 0
|  | 1000 | 100 m2 pagrindo sluoksnio be rišiklių skersinis ir išilginis profiliavimas bei stiprinimas panaudojant trupintą (frezuotą) asfaltą ir pridedamo kiekio ne mažiau 30 proc. skaldos (frakc 0/45 ir/arba 0/32), sutankinimas | 0 | 0 | 0 | 0
|  | 6000 | 1 m2 asfalto dangų atnaujinimas pridedant naujo asfaltbetonio mišinio. Nufrezuoti ne mažiau kaip 3,5 cm storio esamo asfaltbetonio sluoksnį, nuvalyti dangą, gruntuoti bitumine emulsija. 4 cm storio dangos įrengimas, panaudojant klotuvą su automatiniu aukščio reguliavimu iš asfaltbetonio mišinio AC 11 VN (mišiniui naudojamas kelių bitumas 70/100) , šulinių liukų pakėlimas, statybinių atliekų utilizavimas. Bituminė sandarinimo juosta. Nufrezuotą masę išvežti ir tolygiai paskleisti iki 10 km spinduliu seniūnijos nurodytame kelyje ar gatvėje | 0 | 0 | 0 | 0
|  | Preliminarus kiekis 12 mėn, m2 | Skaldos sluoksnio įrengimas
|  | 3000 | 100 m2 dolomitinės skaldos sluoksnio fr. 0/45 įrengimas (150 mm), sutankinimas | 0 | 0 | 0 | 0
|  | 1500 | 100 m2 dolomitinės skaldos fr. 0/45 pokytis (kiekvienam 1 cm storio sluoksnio pasikeitimui pridėti arba atimti) | 0 | 0 | 0 | 0
|  | 6000 | 100 m² Apsauginio šalčiui atsparaus pagrindo sluoksnio įrengimas h-20 cm | 0 | 0 | 0 | 0
|  | 1500 | 100 m² Keičiant AŠAS sluoksnio storį, (kiekvienam sekančiam 1 cm pridėti arba atimti) | 0 | 0 | 0 | 0
|  | 1500 | 100 m² Žvyro pasluoksnio 0/32 h=10 cm įrengimas | 0 | 0 | 0 | 0
|  | 1500 | 100 m² Keičiant pasluoksnio žvyro fr. 0/32 sluoksnio storį, (kiekvienam sekančiam 1 cm pridėti arba atimti) | 0 | 0 | 0 | 0
|  | 500 | 1 m2 kelkraščių pažvyravimas fr 0/32 vid. 8 cm storiu (su medžiagomis ir sutankinimu). | 0 | 0 | 0 | 0
|  | 500 | 1 m2 keičiant žvyro sluoksnio storį, (kiekvienam sekančiam 1cm pridėti arba atimti). | 0 | 0 | 0 | 0
|  | 500 | 1 m2 8 cm storio kelkraščių iš dolomitinės skaldos įrengimas fr 16/32 (pridedant 20 % juodžemio su žolės sėklomis) ir sutankinimas vibrovolu. | 0 | 0 | 0 | 0
|  | 500 | 1 m2 keičiant kelkrašių iš dolomitinės skaldos ir juodžiamio su žolės sėklomis storį, (kiekvienam sekančiam 1cm pridėti atimti). | 0 | 0 | 0 | 0
|  | 1000 | 1 m2 išorinės kelkraščio briaunos atstatymas, kai kelkraščio augalinė danga išplatėjusi. Nupjauti susikaupusį gruntą autogreideriu, priklausomai nuo kiekio - paskleisti ant šlaito arba išvežti, išpurenti nukastą plotą, užsėti žolių sėklomis, užakėti ir pritankinti. | 0 | 0 | 0 | 0
|  | 10 | 1 dienos Autogreiderio nuoma (8val.). | 0 | 0 | 0 | 0
|  | Suminė kaina: |  |  |  |  | 0
PASTABA: Tiekėjas, teikdamas pasiūlymą, yra atsakingas už išsamų pirkimo dokumentų išnagrinėjimą ir teisingą pasiūlymo pateikimą, įskaitant ir visų šio priedo formulių peržiūrą, naudojimą, skaičiavimų atlikimą. Formulės pateikiamos tik siekiant supaprastinti pasiūlymo pateikimą.
Pildomi tik geltona spalva pažymėti langeliai
Žaliai pažymėtuose langeliuose esanti suma naudojama laimėtojo nustatymui
F stulpelyje automatiškai apskaičiuojamas 21 % PVM tarifas. Jei Tiekėjas moka kitokį PVM tarifą ar išvis jo nemoka, Tiekėjas turi pats įrašyti jam taikomą tarifo dydį.
Norint dalyvauti pirkimo dalyje, privaloma užpildyti visas tos pirkimo dalies darbų pozicijas.
Pirkimo dalies Nr. 1 darbai atliekami esant sausam orui ir paros vidutinei oro temperatūrai ne žemesnei kaip +5°C. Dangos sluoksniai neklojami, jei esamo sluoksnio paviršius yra šlapias. Asfalto duobių taisymo darbai seniūnijoje turi būti užbaigti per 5 darbo dienas nuo darbų (frezavimo) pradžios. Sandarintos siūlės (pvz.: asfalto viršutinio sluoksnio ir betono ar granito bordiūro kontakto vietoje) gali būti įrengiamos panaudojant siūlių sandariklius arba bitumines siūlių sandariklio juostas. Sandarintų siūlių įrengimas ir medžiagų charakteristikos pateiktos Automobilių kelių dangų siūlių, panaudojant sandariklius, įrengimo taisyklėse ĮT SS 17 (toliau – ĮT SS 17) ir Automobilių kelių dangų siūlių sandariklių techninių reikalavimų apraše TRA SS 15 (toliau – TRA SS 15), taip pat vadovautis gamintojo rekomendacijomis. Išdaužų užtaisymas asfalto dangose pagal tokį darbų aprašymą: Nužymėti frezavimo vietas; nufrezuoti išdaužų vietas asfalto dangose; pakrauti ir išvežti nufrezuotą asfaltą; patepti duobės kraštus siūlių klijais ir ugną bitumine emulsija; užtaisyti duobes AC11VN markės asfaltbetonio mišiniu, sutankinant plentvoliu.
Priežiūros ir remonto darbai atliekami vadovaujantis kelių techninio reglamentu KTR 1.01:2008 „Automobilių keliai“, „Automobilių kelių priežiūros darbų atlikimo technologija“ KPV DT-15 II dalimi, Automobilių kelių vertikaliųjų kelio ženklų techninių reikalavimų aprašu TRA VŽ 12, Kelių ženklų įrengimo ir vertikaliojo ženklinimo taisyklėmis ir kitais galiojančiais teisės aktais.
Pateiktos preliminarios darbų apimtys 12 mėnesių. Darbų apimtys bus tikslinamos gavus lėšas, Tauragės rajono savivaldybės tarybai patvirtinus objektų sąrašus.
Teikdamas pasiūlymą tiekėjas įvertina visas išlaidas būtinas darbų atlikimui: draudimų, mechanizmų transportavimo, atliekų utilizavimo, galimas išlaidas dėl eismo organizavimo arba uždarymo, kelio ašinės linijos ir kelio juostos nužymėjimą trasoje bei kt.
Visi asvaltavimo darbai turi būti atlikti vadovaujantis Via lietuva patvirtintu aprašu TRA ASFALTAS 25
* Perkančioji organizacija pasiūlymo kainą laikys per didele (nepriimtina) ir atmes tiekėjo pasiūlymą, jei įsigyjamų darbų kaina nurodyta tiekėjo pasiūlyme ir paskaičiuota pagal preliminarius kiekius 12 mėnesių laikotarpiui pirkimo daliai, viršys nurodyta sumą.

## Trinkelės
Pirkimo dalies Nr. | Darbų atlikimo vieta | Objekto parametrai | Darbų aprašymas | Įkainis (Eur) be PVM | PVM (Eur) | Įkainis (Eur) su PVM | Bendra pasiūlymo kaina pasiūlymų palyginimui Eur su PVM | Maksimali pirkimo daliai skirta lėšų suma (36 mėn.) |  | Per didelė nepriimtina kaina (Eur su PVM)*
1 | 2 | 3 | 4 | 5 | 6 | 7 | 8 | Eur be PVM | Eur su PVM
3 | Betono trinkelių danga | [6 empty] | 809917.3554 | 980000 | 256693.36
| Tauragės r. | Preliminarus kiekis 12 mėn, m | Esamų bortų demontavimas
|  | 60 | 1 m gatvės borto demontavimas ir išvežimas iki 5 km atstumu. | 0 | 0 | 0 | 0
|  | 60 | 1 m vejos borto demontavimas ir išvežimas iki 5 km atstumu. | 0 | 0 | 0 | 0
|  | Preliminarus kiekis 12 mėn, m2 | Esamų trinkelių demontavimas
|  | 30 | 1 m2 betono trinkelių plytelių demontavimas ir išvežimas iki 5 km atstumu, grunto paskleidimas ir žolės užsėjimas | 0 | 0 | 0 | 0
|  | Preliminarus kiekis 12 mėn, m | Vejos borto įrengimas
|  | 1500 | 1 m betoninių vejos bortų (80 x 200 x 1000 mm) įrengimas ant betono pagrindo | 0 | 0 | 0 | 0
|  | 50 | 1 m vejos borto keitimas (esamo vejos borto ardymas, statybinių šiukšlių išvežimas, betono pagrindo po bortu įrengimas, betoninio vejos borto (1000x80x200 mm) įrengimas, dangos prie borto atstatymas); | 0 | 0 | 0 | 0
|  | Preliminarus kiekis 12 mėn, m | Gatvės borto įrengimas
|  | 500 | 1 m betoninių gatvės bortų (150 x 300 x 1000 mm) įrengimas ant betono pagrindo (įskaitant ir lenktus, pažemintus). | 0 | 0 | 0 | 0
|  | 100 | 1 m gatvės borto keitimas (esamo gatvės borto ardymas, statybinių šiukšlių išvežimas, betono pagrindo po bortu įrengimas, betoninio gatvės borto (įskaitant lenktus, pažemintus, paaukštėjimo) įrengimas, dangos prie borto atstatymas); | 0 | 0 | 0 | 0
|  | Preliminarus kiekis 12 mėn, m2 | Betoninių trinkelių dangos įrengimas
|  | 200 | 1 m2 betoninių trinkelių (200x100x80) dangos įrengimas užpilant siūles akmens atsijomis, sutankinimas | 0 | 0 | 0 | 0
|  | 200 | 1m2 betoninių trinkelių (200x100x60) dangos įrengimas užpilant siūles akmens atsijomis, sutankinimas. | 0 | 0 | 0 | 0
|  | 1000 | 1 m2 ažūrinių trinkelių "Eco Line" (200x100x80) dangos įrengimas užpilant tarpelius vidutinio sunkumo dirvozemiu maišytu su 0/5 frakcijos akmenukais ir vejos sėkla | 0 | 0 | 0 | 0
|  | 200 | 1 m2 betono trinkelių (pilkos spalvos) dangos perklojimas (senų betono trinkelių arba plytelių ardymas, statybinių šiukšlių išvežimas, skaldos atsijų įrengimas h- 3 cm., betono trinkelių h-6-8 cm., įrengimas, skaldos atsijų pagrindo ir betono trinkelių dangos tankinimas); | 0 | 0 | 0 | 0
|  | Preliminarus kiekis 12 mėn, m2 | Neregių/silpnaregių vedimo sistemos įrengimas
|  | 50 | 1 m2 betoninių reljefinių trinkelių (200x100x60) dangos įrengimas užpilant siūles akmens atsijomis, sutankinimas | 0 | 0 | 0 | 0
|  | 50 | 1 m2 betoninių reljefinių trinkelių (200x100x80) dangos įrengimas užpilant siūles akmens atsijomis, sutankinimas | 0 | 0 | 0 | 0
|  | Preliminarus kiekis 12 mėn, m2 | Išlyginamasis atsijų sluoksnio įrengiams
|  | 1500 | 1 m2 skaldos atsijų šaligatvio pagrindo įrengmas (30 mm), sutankinimas | 0 | 0 | 0 | 0
|  | Preliminarus kiekis 12 mėn, m3 | Grunto iškasimas ir išvežimas
|  | 600 | 1 m3 grunto iškasimas mechanizmais ir išvežimas iki 5 km atstumu | 0 | 0 | 0 | 0
|  | 50 | 1 m 3 grunto kasimas rankiniu būdu ir išvežimas iki 5 km atstumu | 0 | 0 | 0 | 0
|  | 600 | 1 m3 kelio/tako lovio įrengimas išvežant gruntą 5 km atstumu įskaintant planiravimą ir sutankinimą | 0 | 0 | 0 | 0
|  | Preliminarus kiekis 12 mėn, m2 | Apsauginio šalčiui atsparaus sluoksnio įrengimas
|  | 1500 | 1 m2 apsauginio šalčiui atsparaus sluoksnio įrengimas (200 mm) iš žvyro-smėlio fr. 0/32 mišinio , sutankinimas | 0 | 0 | 0 | 0
|  | 500 | 1 m2 keičiant žvyro-smėlio fr. 0/32 mišinio sluoksnio storį, (kiekvienam sekančiam 1 cm pridėti arba atimti) | 0 | 0 | 0 | 0
|  | Preliminarus kiekis 12 mėn, m2 | Skaldos sluoksnio įrengimas
|  | 1500 | 1 m2 dolomitinės skaldos sluoksnio fr. 0/32 ir/arba 0/45 įrengimas (150 mm), sutankinimas | 0 | 0 | 0 | 0
|  | 1500 | 1 m2 dolomitinės skaldos fr. 0/32 ir/arba 0/45 pokytis (kiekvienam 1 cm storio sluoksnio pasikeitimui pridėti arba atimti) | 0 | 0 | 0 | 0
|  | Preliminarus kiekis 12 mėn, m2 | Vejos paruošimas
|  | 500 | 1 m2 dirvos paruošimas vejai rankiniu būdu, užpilant iki 10cm storio sluoksnį augalinio dirvožemio įskaitant vejos užsėjimą | 0 | 0 | 0 | 0
|  | 250 | 1 m2 plotų planiravimas mechanizuotu būdu | 0 | 0 | 0 | 0
|  | 250 | 1 m2 plotų planiravimas rankiniu būdu | 0 | 0 | 0 | 0
|  | Preliminarus kiekis 12 mėn, vnt. | Medžių pjovimas
|  | 10 | 1 vnt. medžių pjovimas (vid. 20-30 cm skersmuo) išvežimas 10 km atstumu. | 0 | 0 | 0 | 0
|  | 10 | 1 vnt. kelmų rovimas (vid. 20-30 cm skersmuo) išvežimas 10 km atstumu. | 0 | 0 | 0 | 0
|  | Suminė kaina: |  |  |  |  | 0
Pildomi tik geltona spalva pažymėti langeliai
Žaliai pažymėtuose langeliuose esanti suma naudojama laimėtojo nustatymui
F stulpelyje automatiškai apskaičiuojamas 21 % PVM tarifas. Jei Tiekėjas moka kitokį PVM tarifą ar išvis jo nemoka, Tiekėjas turi pats įrašyti jam taikomą tarifo dydį.
Norint dalyvauti pirkimo dalyje, privaloma užpildyti visas tos pirkimo dalies darbų pozicijas.
Pateiktos preliminarios darbų apimtys 12 mėnesių. Darbų apimtys bus tikslinamos gavus lėšas, Tauragės rajono savivaldybės tarybai patvirtinus objektų sąrašus.
Teikdamas pasiūlymą tiekėjas įvertina visas išlaidas būtinas darbų atlikimui: draudimų, mechanizmų transportavimo, atliekų utilizavimo, galimas išlaidas dėl eismo organizavimo arba uždarymo bei kt.
* Perkančioji organizacija pasiūlymo kainą laikys per didele (nepriimtina) ir atmes tiekėjo pasiūlymą, jei įsigyjamų darbų kaina nurodyta tiekėjo pasiūlyme ir paskaičiuota pagal preliminarius kiekius 12 mėnesių laikotarpiui pirkimo daliai, viršys nurodyta sumą.

## Kiti
Pirkimo dalies Nr. | Darbų atlikimo vieta | Objekto parametrai | Darbų aprašymas | Įkainis (Eur) be PVM | PVM (Eur) | Įkainis (Eur) su PVM | Bendra pasiūlymo kaina pasiūlymų palyginimui Eur su PVM | Maksimali pirkimo daliai skirta lėšų suma (36 mėn.) |  | Per didelė nepriimtina kaina (Eur su PVM)*
1 | 2 | 3 | 4 | 5 | 6 | 7 | 8 | Eur be PVM | Eur su PVM
|  | Preliminarus kiekis 12 mėn, m3 | Kelių (gatvių) su žvyro danga duobių užtaisymas (žvyravimas). Priežiūra
4 | Tauragės m. sen. | 3500 | 1 m3 žvyro 0/32 fr. paskleidimas, profiliavimas, sutankinimas autogreideriu pravažiuojant 4 kartus. | 0 | 0 | 0 | 0 | 181818.1818 | 220000 | 76692
|  |  |  | Suminė kaina: |  |  | 0
5 | Tauragės sen. | 3500 |  | 0 | 0 | 0 | 0 | 181818.1818 | 220000 | 76692
|  |  |  | Suminė kaina: |  |  | 0
6 | Skaudvilės sen. | 2800 |  | 0 | 0 | 0 | 0 | 165289.2562 | 200000 | 72164.4
|  |  |  | Suminė kaina: |  |  | 0
7 | Mažonų sen. | 2650 |  | 0 | 0 | 0 | 0 | 148760.3306 | 180000 | 64013.4
|  |  |  | Suminė kaina: |  |  | 0
8 | Žygaičių sen. | 2400 |  | 0 | 0 | 0 | 0 | 148760.3306 | 180000 | 65709.6
|  |  |  | Suminė kaina: |  |  | 0
9 | Gaurės sen. | 1600 |  | 0 | 0 | 0 | 0 | 99173.5537 | 120000 | 43806.4
|  |  |  | Suminė kaina: |  |  | 0
10 | Batakių sen. | 1300 |  | 0 | 0 | 0 | 0 | 82644.6281 | 100000 | 39151.97
|  |  |  | Suminė kaina: |  |  | 0
11 | Lauksargių sen. | 1600 |  | 0 | 0 | 0 | 0 | 99173.5537 | 120000 | 43806.4
|  |  |  | Suminė kaina: |  |  | 0
12 | Tauragės r. | Preliminarus kiekis 12 mėn, vnt. | Paprastojo remonto darbų aprašo parengimas |  |  |  |  | 82644.6281 | 100000 | 38931.75
|  | 3 | 1 vnt. sudėtingo (nagrinėjami daugiau nei 3 gatvės elementai, pvz.: takas, važiuojamoji dalis, apšvietimas, želdynai, parkavimas, stotelės) paprastojo remonto darbų aprašo parengimas; | 0 | 0 | 0 | 0
|  | 3 | 1 vnt. nesudėtingo (nagrinėjami iki 3 imtinai gatvės elementų, pvz.: takas, želdynai ir apšvietimas) paprastojo remonto darbų aprašo parengimas. | 0 | 0 | 0 | 0
|  | Suminė kaina: |  |  |  |  | 0
13 |  | Preliminarus kiekis 12 mėn, vnt. / m | Lietaus nuotekų ir kt. tinklų darbai |  |  |  |  | 99173.5537 | 120000 | 39213.14
| Tauragės r. | 3 | 1 vnt. esamų pralaidų d200-d400 demontavimas iki 6 m. ilgio, išvežimas; | 0 | 0 | 0 | 0
|  | 3 | 1 vnt. esamų pralaidų d200-d400 demontavimas 6-12 m. ilgio, išvežimas; | 0 | 0 | 0 | 0
|  | 40 | 1 m vamzdyno SN8 įrengimas iki 3 m gylio (su žemės darbais) kai vamzdžio Ø ≤200 mm | 0 | 0 | 0 | 0
|  | 20 | 1 m vamzdyno SN8 įrengimas iki 3 m gylio (su žemės darbais) kai vamzdžio Ø 250 - 315 mm | 0 | 0 | 0 | 0
|  | 3 | 1 vnt. plastikinių pralaidų Ø 200 mm 6 m ilgio įrengimas, gofruotais vamzdžiais (su antgaliais ir žemės darbais); | 0 | 0 | 0 | 0
|  | 4 | 1 m. plastikinių pralaidų Ø 200 mm (kiekvienam sekančiam 1m pridėti arba atimti) įrengimas, gofruotais vamzdiais su žemės darbais. | 0 | 0 | 0 | 0
|  | 3 | 1 vnt. plastikinių pralaidų Ø 300 mm 6 m ilgio įrengimas, gofruotais vamzdžiais (su antgaliais ir žemės darbais); | 0 | 0 | 0 | 0
|  | 4 | 1 m. plastikinių pralaidų Ø 300 mm (kiekvienam sekančiam 1m pridėti arba atimti) įrengimas, gofruotais vamzdiais su žemės darbais. | 0 | 0 | 0 | 0
|  | 3 | 1 vnt. plastikinių pralaidų Ø 400 mm 6 m ilgio įrengimas, gofruotais vamzdžiais (su antgaliais ir žemės darbais); | 0 | 0 | 0 | 0
|  | 4 | 1 m. plastikinių pralaidų Ø 400 mm (kiekvienam sekančiam 1m pridėti arba atimti) įrengimas, gofruotais vamzdiais su žemės darbais. | 0 | 0 | 0 | 0
|  | 5 | 1 vnt. šulinio liuko paaukštinimas g/b žiedais 5-10-15-20cm; | 0 | 0 | 0 | 0
|  | 3 | 1 vnt. šulinio dangčio 700 mm 40 t. sumontavimas; | 0 | 0 | 0 | 0
|  | 50 | 1 vnt. ketinių liukų keitimas į plaukiojančio tipo. | 0 | 0 | 0 | 0
|  | Suminė kaina: |  |  |  |  | 0
14 | Tauragės r. | Preliminarus kiekis 12 mėn, m2 / m / vnt. | Ženklų įrengimas. Paprastasis remontas |  |  |  |  | 99173.5537 | 120000 | 48255.4
|  | 15 | 1 m2 1 grupės dydžio RA 2 kelio ženklo skydo (su pritvirtinimu prie atramos) įrengimas | 0 | 0 | 0 | 0
|  | 20 | 1 m2 1 grupės dydžio RA 1 kelio ženklo skydo (su pritvirtinimu prie atramos) įrengimas | 0 | 0 | 0 | 0
|  | 20 | 1 m2 0 grupės dydžio RA 1 kelio ženklo skydo (su pritvirtinimu prie atramos) įrengimas (skydo spalva RAL 9004) | 0 | 0 | 0 | 0
|  | 15 | 1 m2 0 grupės dydžio RA 2 kelio ženklo skydo (su pritvirtinimu prie atramos) įrengimas (skydo spalva RAL 9004) | 0 | 0 | 0 | 0
|  | 200 | 1 m kelio ženklo atramos įrengimas Ø76 (atramos spalva RAL 9004) | 0 | 0 | 0 | 0
|  | 100 | 1 m kelio ženklo atramos įrengimas Ø60 (atramos spalva RAL 9004) | 0 | 0 | 0 | 0
|  | 200 | 1 m kelio ženklo atramos įrengimas Ø76 | 0 | 0 | 0 | 0
|  | 100 | 1 m kelio ženklo atramos įrengimas Ø60 | 0 | 0 | 0 | 0
|  | 25 | 1 vnt. esamo kelio ženklo skydo perkėlimas ant kitos atramos, esant poreikiui pridedant papildomus laikiklius; | 0 | 0 | 0 | 0
|  | 25 | 1 m esamos atramos prailginimas | 0 | 0 | 0 | 0
|  | 30 | 1 vnt. lankstus kelio stulpas 750mm. (oranžinis stulpelis su šviesą atspindinčia juosta) be įrengimo. | 0 | 0 | 0 | 0
|  | 40 | 1 vnt. signalis stulpelis 1500mm. (baltas stulpesi su atšvaistu) be įrengimo. | 0 | 0 | 0 | 0
|  | 5 | 1 vnt. ø 70 cm sferinio veidrodžio (su pritvirtinimu prie atramos) įrengimas | 0 | 0 | 0 | 0
|  | 5 | 1 vnt. ø 60 cm sferinio veidrodžio (su pritvirtinimu prie atramos) įrengimas | 0 | 0 | 0 | 0
|  | Suminė kaina: |  |  |  |  | 0
Pildomi tik geltona spalva pažymėti langeliai.
Žaliai spalva pažymėtuose langeliuose esanti suma naudojama laimėtojo nustatymui.
F stulpelyje automatiškai apskaičiuojamas 21 % PVM tarifas. Jei Tiekėjas moka kitokį PVM tarifą ar išvis jo nemoka, Tiekėjas turi pats įrašyti jam taikomą tarifo dydį.
Norint dalyvauti pirkimo dalyje, privaloma užpildyti visas tos pirkimo dalies darbų pozicijas.
Pirkimo dalies Nr. 14 reikalavimai: Kelio ženklų savybių parinkimas ir pastatymas atliekamas vadovaujantis „Kelio ženklų įrengimo ir vertikaliojo ženklinimo taisyklėmis“ (2012-01-31, Nr. 3-83), „Kelio ženklų atramų parinkimo, projektavimo ir įrengimo taisyklėmis“ PĮT KŽA 08 (2008-09-29, Nr. V-298), „Automobilių kelių vertikaliųjų kelio ženklų techninių reikalavimų aprašu“ TRA VŽ 12 bei "Inžinerinių saugaus eismo priemonių projektavimo ir naudojimo rekomendacijomis R ISEP 10".
Priežiūros ir remonto darbai atliekami vadovaujantis kelių techninio reglamentu KTR 1.01:2008 „Automobilių keliai“, „Automobilių kelių priežiūros darbų atlikimo technologija“ KPV DT-15 II dalimi.
Pateiktos preliminarios darbų apimtys 12 mėnesių. Darbų apimtys bus tikslinamos gavus lėšas, Tauragės rajono savivaldybės tarybai patvirtinus objektų sąrašus.
Teikdamas pasiūlymą tiekėjas įvertina visas išlaidas būtinas darbų atlikimui: draudimų, mechanizmų transportavimo, atliekų utilizavimo, galimas išlaidas dėl eismo organizavimo arba uždarymo bei kt.
Pirkimo dalies Nr.14 Ženklų įrengimas. Paprastasis remontas. Tauragės r. reikalavimai: kelio ženklams naudojami produktai turi būti sudaryti panaudojant antrinio panaudojimo medžiagas, ir (ar) pakartotinio panaudojimo medžiagas, ir (ar) perdirbtas medžiagas, jeigu tai neprieštaraujama galiojantiems kelio ženklams taikomiems standartams.
Pirkimo dalių Nr.4-11 reikalavimai: vidutinis paskleisto ir sutankinto žvyro sluoksnis turi būti apie 8 cm. Tačiau gali būti ir duobių virš 30 cm gylio ir virš 1 m pločio.
* Perkančioji organizacija pasiūlymo kainą laikys per didele (nepriimtina) ir atmes tiekėjo pasiūlymą, jei įsigyjamų darbų kaina nurodyta tiekėjo pasiūlyme ir paskaičiuota pagal preliminarius kiekius 12 mėnesių laikotarpiui pirkimo daliai, viršys nurodyta sumą.