## Lapas1
D A R B Ų K I E K I Ų Ž I N I A R A Š T I S
Statinių grupė: |  | Komercinių pastatų paskirties grupės, maitinimo paskirties pastato - valgyklos rekonstravimo ir paskirties keitimo iš pramonės ir sandėliavimo paskirties grupės, sandėliavimo paskirties pastato Vilniaus r. sav., Avižienių sen., Bukiškio k., Mokyklos g. 21 projektas | [5 empty] | Komercinių pastatų paskirties grupės, maitinimo paskirties pastato - valgyklos rekonstravimo ir paskirties keitimo iš pramonės ir sandėliavimo paskirties grupės, sandėliavimo paskirties pastato Vilniaus r. sav., Avižienių sen., Bukiškio k., Mokyklos g. 21 projektas
Statinys: |  | Mokyklos g. 21, Bukiškio k., Avižienių sen., Vilniaus r. sav. | [5 empty] | Mokyklos g. 21, Bukiškio k., Avižienių sen., Vilniaus r. sav.
Žiniaraštis: |  | 13. APS - Apsauginės signalizacijos dalis | [5 empty] | 13. APS - Apsauginės signalizacijos dalis
Iš viso:
Eil. Nr. | Darbo kodas | Statybos darbų aprašymai | Mato vnt | Kiekis | Kaina, Eur
[5 empty] | Vieneto kaina | Iš viso
|  | Skyrius 1. VAIZDO STEBĖJIMO SISTEMA |  |  |  |  | Skyrius 1. VAIZDO STEBĖJIMO SISTEMA
1 |  | Lauko videokameros montavimas, tvirtinant prie sienos | vnt. | 4
2 |  | Lauko vaizdo stebėjimo kamera, IP67, su laikikliu, ne <90', ne <3MP, IR pašvietimas 20m, PoE palaikymas, H265+ | vnt. | 4
3 |  | Vidinės videokameros montavimas, tvirtinant prie lubų | vnt. | 11
4 |  | Vidaus vaizdo stebėjimo kamera, IP67, su laikikliu, ne <90', ne <5MP, IR pašvietimas 20m, PoE palaikymas, H265+ | vnt. | 11
5 |  | Skaitmeninio įrašymo ir multipleksavimo įrenginių montavimas ir derinimas | vnt. | 1
6 |  | Vaizdo įrašymo įrenginys, 16 IP kanalų, 2xHDD 8TB, H265+, HDMI, LAN, maitinamas iš ~230V tinklo | vnt. | 1
7 |  | 8TB kietas diskas | vnt. | 2
8 |  | Kompiuterinių komutatorių montavimas, tvirtinant komutacinėse spintose | vnt. | 1
9 |  | 24 portų, 10/100/1000Mbps tinklo komutatorius, PoE funkcija maitinamas iš ~230V tinklo | vnt. | 1
10 |  | Signalinio kabelio tarp sistemos elementų tiesimas plastikiniuose kanaluose | 100 m | 3.8
11 |  | Kabelis UTP Cat. 6e | m | 380
12 |  | Kabelių, laidų apsaugos gofruotų vamzdžių klojimas, tvirtinant prie konstrukcijų, kai vamzdžių išorinis skersmuo iki 32 mm | 100 m | 3.5
13 |  | Gofruotas apsauginis vamzdis PVC d16mm | m | 350
14 |  | Vienkontūrinės reguliavimo sistemos, technologinio parametro stabilizavimo poziciniu valdymo dėsnių, derinimas | vnt. | 1
15 |  | Smulkios instaliacinės medžiagos | vnt. | 1
16 |  | Licencija programinei įrangai ir kameroms | vnt. | 1
17 |  | Išpildomoji dokumentacija | vnt. | 1
|  | Iš viso už skyrių 1. VAIZDO STEBĖJIMO SISTEMA |  |  |  |  | Iš viso už skyrių 1. VAIZDO STEBĖJIMO SISTEMA
|  | Skyrius 2. APSAUGINĖ SIGNALIZACIJA |  |  |  |  | Skyrius 2. APSAUGINĖ SIGNALIZACIJA
18 |  | 16 zonų priešgaisrinės ir apsauginės signalizacijos centralės montavimas | vnt. | 1
19 |  | Centralė 16 zonų su išplėtimo galimybe iki 32 zonų | vnt. | 1
20 |  | Priešgaisrinės signalizacijos centralės 4 išėjimų modulio montavimas | vnt. | 1
21 |  | GSM modulis ir su SIM kortele | vnt. | 1
22 |  | Langų, durų, stiklo apsauginės signalizacijos automatiniai davikliai | vnt. | 7
23 |  | Judesio jutiklis PIR su integruotu stiklo dūžio jutikliu | vnt. | 7
24 |  | Magnetinio kontakto montavimas, tvirtinant medsraigčiais | vnt. | 11
25 |  | Magnetinis kontaktas | vnt. | 11
26 |  | Aliarmo sirenos, blykstės arba skambučio montavimas patalpos viduje | vnt. | 2
27 |  | Vidaus sirena | vnt. | 2
28 |  | Aliarmo sirenos, blykstės montavimas išorėje | vnt. | 1
29 |  | Lauko sirena su blykste | vnt. | 1
30 |  | Signalinio kabelio tarp sistemos elementų tiesimas plastikiniuose kanaluose | 100 m | 2.6
31 |  | Kabelis Cu 8x0,22mm | m | 75
32 |  | Kabelis Cu 6x0,22mm | m | 75
33 |  | Kabelis Cu 4x0,22mm | m | 90
34 |  | Kabelis UTP Cat5 | m | 20
35 |  | Kabelių, laidų apsaugos gofruotų vamzdžių klojimas, tvirtinant prie konstrukcijų, kai vamzdžių išorinis skersmuo iki 32 mm | 100 m | 1
36 |  | Gofruotas apsauginis vamzdis PVC d16mm | m | 100
37 |  | Rezervinio maitinimo šaltinio montavimas | vnt. | 1
38 |  | Dėžė su maitinimo šaltiniu, akumuliatoriumi 12V/7Ah | kompl | 1
39 |  | Priešgaisrinės ir apsauginės signalizacijos centralės išorinio valdymo pultelio montavimas | vnt. | 1
40 |  | Klaviatūra LCD | vnt. | 1
41 |  | 16 zonų mikroprocesorinių apsauginių sistemų derinimas | vnt. | 1
42 |  | Instaliacinės medžiagos | vnt. | 1
43 |  | Išpildomoji dokumentacija | vnt. | 1
|  | Iš viso už skyrių 2. APSAUGINĖ SIGNALIZACIJA |  |  |  |  | Iš viso už skyrių 2. APSAUGINĖ SIGNALIZACIJA
Iš viso be PVM:
PVM:
Iš viso su PVM: