## Lapas1
D A R B Ų K I E K I Ų Ž I N I A R A Š T I S
Statinių grupė: |  | Komercinių pastatų paskirties grupės, maitinimo paskirties pastato - valgyklos rekonstravimo ir paskirties keitimo iš pramonės ir sandėliavimo paskirties grupės, sandėliavimo paskirties pastato Vilniaus r. sav., Avižienių sen., Bukiškio k., Mokyklos g. 21 projektas | [5 empty] | Komercinių pastatų paskirties grupės, maitinimo paskirties pastato - valgyklos rekonstravimo ir paskirties keitimo iš pramonės ir sandėliavimo paskirties grupės, sandėliavimo paskirties pastato Vilniaus r. sav., Avižienių sen., Bukiškio k., Mokyklos g. 21 projektas
Statinys: |  | Mokyklos g. 21, Bukiškio k., Avižienių sen., Vilniaus r. sav. | [5 empty] | Mokyklos g. 21, Bukiškio k., Avižienių sen., Vilniaus r. sav.
Žiniaraštis: |  | 14. ŠT - Šilumos tiekimo dalis | [5 empty] | 14. ŠT - Šilumos tiekimo dalis
Iš viso:
Eil. Nr. | Darbo kodas | Statybos darbų aprašymai | Mato vnt | Kiekis | Kaina, Eur
[5 empty] | Vieneto kaina | Iš viso
|  | Skyrius 1. ŠILUMOS SIURBLYS |  |  |  |  | Skyrius 1. ŠILUMOS SIURBLYS
1 |  | Kondicionieriaus išorinio agregato, kurio šaldymo galia 10,1-15 kw, montavimas nuo žemės, tvirtinant prie k-jų | vnt. | 3
2 |  | Išorinis kondicionierius Q-12.10kW | vnt. | 3
3 |  | Vidinių blokų montavimas | vnt. | 3
4 |  | Šilumos siurblys oras/vanduo vidinis pakabinamas blokas 12,98 kW tenas, 3F/400V/50Hz, komplekte su valdymo pulteliu, ir pajungimo armatūra | kompl. | 3
5 |  | Tūrinio boilerio, kurio talpumas iki 1000l, montavimas | kompl. | 1
6 |  | Karšto vandens ruošimo talpa 750 l, su galimybe prijungti temperatūros jutiklius viršuje. Greitaeigis NTC – temperatūros daviklis. | vnt. | 1
7 |  | Atraminių konstrukcijų vėdinimo ir oro kondicionavimo įrenginiams montavimas | kompl. | 3
8 |  | Perėjimo per sieną montavimas | vnt. | 3
9 |  | Vandentiekio, šildymo vamzdynų iš varinių vamzdžių tiesimas, tvirtinant prie konstrukcijų, kai vamzdžio išorinis skersmuo, mm iki 22 | m | 60
10 |  | Vamzdyno vamzdžių izoliavimas porėtais sintetinio kaučiuko kevalais, kai vamzdžio išorinis skersmuo iki 35 mm | 100 m | 0.2
11 |  | Laidų komplektavimas ir tiesimas konstrukcijomis ar panelėmis, kai laidų skerspjūvis iki 6 mm2 (100 m laido) | 100 m | 0.8
12 |  | Laikiklių montavimas | vnt. | 12
13 |  | Oro kondicionavimo sistemų užpildymas šaldymo skysčiais, kai sistemos šaldymo galia, kW daugiau 20,0 | vnt. | 3
14 |  | Vamzdynų išbandymas pneumatiniu būdu | m | 60
15 |  | Sistemos vakuumavimas | vnt | 3
16 |  | Vamzdynų tiesių dalių izoliacijos padengimas skarda | 100 m2 | 0.2
17 |  | Skylių gręžimas | vnt. | 3
18 |  | Vamzdžių kirtimosi su pastato konstrukcijomis vietų užtaisymas | vnt. | 3
19 |  | Oro kondicionavimo sistemos su atskiru aušintuvu ir 2 vid. agregat. derinimas, kai sistemos šaldymo galia iki 25 kW | vnt. | 3
20 |  | Membraninių išsiplėtimo indų montavimas, kai išsiplėtimo indo talpa, daugiau 25 iki 50 litrų | vnt. | 1
21 |  | Membraninis išsiplėtimo indas 35ltr. | vnt. | 1
22 |  | Membraninių išsiplėtimo indų montavimas, kai išsiplėtimo indo talpa, daugiau 50 iki 75 litrų | vnt. | 1
23 |  | Membraninis išsiplėtimo indas 60ltr. | vnt. | 1
24 |  | Movinių ventilių, čiaupų, vožtuvų, kurių d iki 50 mm, prijung. | vnt. | 20
25 |  | Rutulinis ventilis DN15 | vnt. | 2
26 |  | Rutulinis ventilis DN25 | vnt. | 3
27 |  | Rutulinis ventilis DN40 | vnt. | 15
28 |  | Trieigių movinių ventilių arba vožtuvų montavimas, kai nominalusis vidinis skersmuo, mm 32 | vnt. | 1
29 |  | Trieigis rotacinis vožtuvas su pavara. Jungimas vidiniu sriegiu. DN 32, kvs 16,0 m3/h. | vnt. | 1
30 |  | Automatinių oro rinktuvų montavimas | vnt. | 1
31 |  | Automatinis vožtuvas orui išleisti d15 | vnt. | 1
32 |  | Movinių ventilių, čiaupų, vožtuvų, kurių d iki 50 mm, prijung. | vnt. | 1
33 |  | Vandens išleidimo ventilis su akle d15 | vnt. | 1
34 |  | Nuosėdų rinktuvo montavimas, kai atvamzdžio skersmuo 45 mm | vnt. | 4
35 |  | Grubaus valymo filtras DN15 | vnt. | 1
36 |  | Grubaus valymo filtras DN40 | vnt. | 3
37 |  | Iki 250 l akumuliacinės talpos montavimas | vnt. | 1
38 |  | Akumuliacinė talpa 250 L | vnt. | 1
39 |  | Manometrų su trieigiu čiaupu montavimas | kompl. | 6
40 |  | Manometras 0-6bar su pajungimo komplektu | vnt. | 6
41 |  | Termometrų, montavimas, privirinant prievamzdį su sriegiais | vnt. | 8
42 |  | Termometras su gilze 0-100°C | vnt. | 8
43 |  | Paviršinių temperatūros arba slėgio daviklių montavimas | vnt. | 1
44 |  | Temperatūtos daviklis | vnt. | 1
45 |  | Iš anksto paruošto aps.vožtuvo KPS-10,7-810 montavimas | vnt. | 1
46 |  | Apsauginis vožtuvas DN 25 | vnt. | 1
47 |  | Atbulinių vožtuvų, kurių skersmuo iki 50 mm, įstatymas | vnt. | 6
48 |  | Atbulinis vožtuvas DN15 | vnt. | 1
49 |  | Atbulinis vožtuvas DN25 | vnt. | 1
50 |  | Atbulinis vožtuvas DN40 | vnt. | 4
51 |  | Siurblių agregatų montavimas, kai siurbimo nominalusis vidinis skersmuo, mm iki 50 | vnt. | 1
52 |  | Siurblys cirkuliacinis tinkantis geriamam vandeniui (ruošiamo KV pusė) Q – 0,07 m3/h; H – 8,0m.v.st | vnt. | 1
53 |  | Atramos po technologiniais vamzdynais, kronšteinai, apkabos | t | 0.12
54 |  | Vamzdyno vamzdžių izoliavimas folija padengtais kevalais, kai vamzdžio išorinis skersmuo iki 35 mm | 100 m | 1.43
55 |  | Alkūnių, perėjimų montavimas, kai vamzdžio išorinis skersnuo, mm daugiau 57 | vnt. | 20
56 |  | Fasoninės dalys | vnt. | 20
|  | Iš viso už skyrių 1. ŠILUMOS SIURBLYS |  |  |  |  | Iš viso už skyrių 1. ŠILUMOS SIURBLYS
|  | Skyrius 2. GRINDINIO ŠILDYMO KONTŪRAS |  |  |  |  | Skyrius 2. GRINDINIO ŠILDYMO KONTŪRAS
57 |  | Siurblių agregatų montavimas, kai siurbimo nominalusis vidinis skersmuo, mm iki 50 | vnt. | 5
58 |  | Siurblys cirkuliacinis (kintamo sūkio) Q –2,37 m3/h; H –7,0m. 1~230V, P1, energijos klasė „A“ komplekte su pajungimo armatūra | vnt. | 1
59 |  | Atbulinių vožtuvų, kurių skersmuo iki 50 mm, įstatymas | vnt. | 2
60 |  | Atbulinis vožtuvas DN20 | vnt. | 1
61 |  | Atbulinis vožtuvas DN40 | vnt. | 1
62 |  | Movinių ventilių, čiaupų, vožtuvų, kurių d iki 50 mm, prijung. | vnt. | 6
63 |  | Rutulinis ventilis DN20 | vnt. | 2
64 |  | Rutulinis ventilis DN40 | vnt. | 4
65 |  | Movinių ventilių, čiaupų, vožtuvų, kurių d iki 50 mm, prijung. | vnt. | 2
66 |  | Vandens išleidimo ventilis su akle DN15 | vnt. | 2
67 |  | Manometrų su trieigiu čiaupu montavimas | kompl. | 5
68 |  | Manometras 0-6bar su pajungimo komplektu | vnt. | 5
69 |  | Termometrų montavimas, privirinant prievamzdį su sriegiais | vnt. | 4
70 |  | Termometras su gilze 0-100°C | vnt. | 4
71 |  | Nuosėdų rinktuvo montavimas, kai atvamzdžio skersmuo 45 mm | vnt. | 1
72 |  | Grubaus valymo filtras DN40 | vnt. | 1
|  | Iš viso už skyrių 2. GRINDINIO ŠILDYMO KONTŪRAS |  |  |  |  | Iš viso už skyrių 2. GRINDINIO ŠILDYMO KONTŪRAS
|  | Skyrius 3. TECHNINĖS PATALPOS VAMZDYNŲ ŽINIARAŠTIS |  |  |  |  | Skyrius 3. TECHNINĖS PATALPOS VAMZDYNŲ ŽINIARAŠTIS
73 |  | Vandentiekio, šildymo, dujotiekio vamzdynų iš plieninių vamzdžių tiesimas, tvirtinant prie konstrukcijų, kai vamzdžio išorinis skersmuo, mm iki 22 | m | 5
74 |  | Plieninis vamzdis presuojamas cinkuotas DN15 | m | 5
75 |  | Plieninių vamzdžių jungimas movomis, alkūnėmis, perėjimais, kai vamzdžio išorinis skersmuo, mm iki 22 | vnt. | 4
76 |  | Fasoninės dalys | vnt. | 4
77 |  | Vandentiekio, šildymo, dujotiekio vamzdynų iš plieninių vamzdžių tiesimas, tvirtinant prie konstrukcijų, kai vamzdžio išorinis skersmuo, mm daugiau 22 iki 40 | m | 30
78 |  | Plieninis presuojamas vamzdis DN40 | m | 30
79 |  | Plieninių vamzdžių jungimas movomis, alkūnėmis, perėjimais, kai vamzdžio išorinis skersmuo, mm daugiau 22 iki 40 | vnt. | 13
80 |  | Fasoninės dalys | vnt. | 13
81 |  | Vandentiekio, šildymo ir suspausto oro vamzdynų iš plastikinių vamzdžių tiesimas, tvirtinant prie konstrukcijų, kai vamzdžio išorinis skersmuo, mm iki 32 | m | 10
82 |  | Daugiasluoksnis vamzdis DN20 (šaltam vandentiekiui) | m | 5
83 |  | Daugiasluoksnis vamzdis DN25 (šaltam vandentiekiui) | m | 5
84 |  | Plastikinių vamzdžių jungimas presuojamomis movomis, alkūnėmis, perėjimais, kai vamzdžio išorinis skersmuo, mm iki 32 | vnt. | 4
85 |  | Fasoninės dalys | vnt. | 4
86 |  | Vamzdyno vamzdžių izoliavimas folija padengtais kevalais, kai vamzdžio išorinis skersmuo 42-54 mm | 100 m | 0.3
87 |  | Plieninių presuojamų vamzdžių DN40 izoliavimas šilumine izoliacija akmens vatos kevalais su folija δiz=40mm | m | 30
88 |  | Metalinės konstrukcijos | t | 0.124
89 |  | Komunikacijų žymėjimo ženklo tvirtinimas | vnt. | 50
90 |  | Vamzdynų iki 400 mm skersmens praplovimas be dezinfekcijos, kai vamzdžių skersmuo iki 65 mm | 100 m | 0.4
91 |  | Vandentiekio ir šildymo sistemų vamzdynų hidraulinis bandymas | 100 m | 0.4
92 |  | Bandymas, paleidimas, derinimas | vnt. | 1
|  | Iš viso už skyrių 3. TECHNINĖS PATALPOS VAMZDYNŲ ŽINIARAŠTIS |  |  |  |  | Iš viso už skyrių 3. TECHNINĖS PATALPOS VAMZDYNŲ ŽINIARAŠTIS
Iš viso be PVM:
PVM:
Iš viso su PVM: