## Lapas1
D A R B Ų K I E K I Ų Ž I N I A R A Š T I S
Statinių grupė: |  | Komercinių pastatų paskirties grupės, maitinimo paskirties pastato - valgyklos rekonstravimo ir paskirties keitimo iš pramonės ir sandėliavimo paskirties grupės, sandėliavimo paskirties pastato Vilniaus r. sav., Avižienių sen., Bukiškio k., Mokyklos g. 21 projektas | [5 empty] | Komercinių pastatų paskirties grupės, maitinimo paskirties pastato - valgyklos rekonstravimo ir paskirties keitimo iš pramonės ir sandėliavimo paskirties grupės, sandėliavimo paskirties pastato Vilniaus r. sav., Avižienių sen., Bukiškio k., Mokyklos g. 21 projektas
Statinys: |  | Mokyklos g. 21, Bukiškio k., Avižienių sen., Vilniaus r. sav. | [5 empty] | Mokyklos g. 21, Bukiškio k., Avižienių sen., Vilniaus r. sav.
Žiniaraštis: |  | 3. SK - Konstrukcijų dalis | [5 empty] | 3. SK - Konstrukcijų dalis
Iš viso:
Eil. Nr. | Darbo kodas | Statybos darbų aprašymai | Mato vnt | Kiekis | Kaina, Eur
[5 empty] | Vieneto kaina | Iš viso
|  | Skyrius 1. GRIOVIMO DARBAI |  |  |  |  | Skyrius 1. GRIOVIMO DARBAI
1 |  | Esamos stogo dangos iš asbestinio šiferio demontavimas | 100 m2 | 4.4
2 |  | Esamų medinių perdangos ir stogo konstrukcijų demontavimas | m3 | 10.5
3 |  | Esamo įėjimo į rūsį stogo dangos iš asbestinio šiferio demontavimas | 100 m2 | 0.25
4 |  | Esamo įėjimo į rūsį medinių stogo konstrukcijų demontavimas | m3 | 0.8
5 |  | Esamo įėjimo į rūsį sienų dalies iš akmenų mūro demontavimas | m3 | 10.7
6 |  | Esamo įėjimo į rūsį sienų dalies iš gelžbetonio demontavimas | m3 | 6
7 |  | Esamų grindų gelžbetoninio pasluoksnio (t=5 cm) demontavimas | m3 | 16
8 |  | Šiferio utilizavimas | t | 31
9 |  | Statybinių šiukšlių išvežimas 10 km atstumu automobiliais-savivarčiais, pakraunant ekskavatoriais 0,25 m3 talpos kaušais | t | 98.5
|  | Iš viso už skyrių 1. GRIOVIMO DARBAI |  |  |  |  | Iš viso už skyrių 1. GRIOVIMO DARBAI
|  | Skyrius 2. LAIPTINĖ Į RŪSĮ |  |  |  |  | Skyrius 2. LAIPTINĖ Į RŪSĮ
10 |  | Grunto kasimas iki 3,8 m gylio ir laikinas sandėliavimas statybos aikštelėje | 100 m3 | 1.96
11 |  | Rankinis grunto išlyginimas iškasoje (t=0,1 m) | 100 m2 | 0.29
12 |  | Paruošiamasis sluoksnis iš betono C8/10 t=50 mm | m3 | 1.5
13 |  | Laiptinės dugno plokštė iš betono C30/37 XC3 W4 Dmax=32. Armavimas S500 klasės armatūra | m3 | 7.3
14 |  | Laiptinės sienos iš betono C30/37 XC3 W4 Dmax=32. Armavimas S500 klasės armatūra | m3 | 11.5
15 |  | Gelžbetoniniai laiptai iš betono C30/37 XC1 Dmax=32. Armavimas S500 klasės armatūra - 80kg/m3 | m3 | 3.2
|  | Iš viso už skyrių 2. LAIPTINĖ Į RŪSĮ |  |  |  |  | Iš viso už skyrių 2. LAIPTINĖ Į RŪSĮ
|  | Skyrius 3. TAMBŪRO ANTŽEMINĖS KONSTRUKCIJOS |  |  |  |  | Skyrius 3. TAMBŪRO ANTŽEMINĖS KONSTRUKCIJOS
16 |  | Smėlinio grunto užpylimas ir tankinimas sluoksniais iki Ev2=60 MPa aplink įrengtas gelžbetonines rūsio sienas | 100 m3 | 0.4
17 |  | Iki 300 mm skersmens gręžinių pamatams gręžimas, kai grunto grupė II | vnt. | 2
18 |  | Gręžtiniai poliai, d=30 cm, iš betono C20/25 XC2. Armavimas S500 klasės armatūra 70kg/m3 | m3 | 0.3
19 |  | Gelžbetoninių rostverkų 250x500 mm skerspjūvio iš betono C20/25 XC2 įrengimas. Armavimas S500 klasės armatūra 70kg/m3 | m3 | 0.95
20 |  | Karkaso kolonos ir sijos su atraminiais mazgais iš uždarų kvadratinio skerspjūvio tipo profilių (plienas S235J2) | t | 2.5
21 |  | Metalinių kolonų ir sijų antikorozinis gruntavimas | 100 m2 | 0.36
22 |  | Metalinių kolonų ir sijų paviršių dažymas | 100 m2 | 0.36
23 |  | Plieninių konstrukcijų dažymas priešgaisriniais dažais, pasiekiant R60 reikalavimus | m2 | 36
24 |  | Išorinio g/b panduso, laiptų ir atraminės sienutės iš betono C30/37 XC3 XF3 ties pagrindiniu įėjimu įrengimas. Armavimas S500 klasės armatūra 105kg/m3 | m3 | 19.55
|  | Iš viso už skyrių 3. TAMBŪRO ANTŽEMINĖS KONSTRUKCIJOS |  |  |  |  | Iš viso už skyrių 3. TAMBŪRO ANTŽEMINĖS KONSTRUKCIJOS
|  | Skyrius 4. ESAMO PAMATO REMONTAS IR APŠILTINIMAS |  |  |  |  | Skyrius 4. ESAMO PAMATO REMONTAS IR APŠILTINIMAS
25 |  | Grunto kasimas iki 1,20 m gylio neįrusintoje pastato dalyje, visu pastato perimetru ir laikinas sandėliavimas statybos aikštelėje | m3 | 135
26 |  | Grunto kasimas iki 4,20 m gylio neįrusintoje pastato dalyje ir laikinas sandėliavimas statybos aikštelėje | m3 | 97.5
27 |  | Esamo pamato storinimas ir paviršiaus lyginimas cementiniu - remontiniu mišiniu "Weber S100" pagal detales C-1 ir C-2. (95 m2 arba 4,8 m3) | m3 | 14.8
28 |  | Esamų šviesduobių dalinis užmūrijimas plytų mūrų | m3 | 0.25
29 |  | Pamato vertikalus hidroizoliavimas bitumine mastika, 2 sl., iki -1,20 ir -4,20 m gylio | m2 | 185
30 |  | Pamato šilumos izoliacijos iš EPS100neo, t=150 mm, įrengimas iki -1,20 m gylio visu pastato perimetru (neįrusintoje pastato dalyje) | 100 m2 | 0.63
31 |  | Pamato šilumos izoliacijos iš EPS100neo, t=150 mm, įrengimas iki -4,20 m gylio rūsio sienų išoriniu pastato perimetru (pastato dalyje su rūsiu) | 100 m2 | 1.22
32 |  | Papildomo pamato šilumos izoliacijos iš EPS100neo, t=150 mm sluoksnio, įrengimas iki -4,20 m gylio rūsio sienai ašyje 2 | 100 m2 | 0.462
33 |  | Drenažinė membrana visu pastato perimetru iki -1,20 m gylio | m2 | 90
34 |  | Išorinės g/b rampos ir laiptų iš betono C30/37 XC3 XF3 ties techniniu įėjimu A ašyje įrengimas. Armavimas S500 klasės armatūra 105kg/m3 | m3 | 5.9
|  | Iš viso už skyrių 4. ESAMO PAMATO REMONTAS IR APŠILTINIMAS |  |  |  |  | Iš viso už skyrių 4. ESAMO PAMATO REMONTAS IR APŠILTINIMAS
|  | Skyrius 5. ESAMŲ MŪRO SIENŲ IR SĄRAMŲ REMONTAS |  |  |  |  | Skyrius 5. ESAMŲ MŪRO SIENŲ IR SĄRAMŲ REMONTAS
35 |  | Esamos mūro sienos ašyje 1 dalinis mūro nuardymas pagal detalę MSRD-1 | m3 | 4.2
36 |  | Esamo mūro sienos ašyje 1 storinimas iki projektinio lygio silikatinėmis plytomis ir mūro skiediniu M5 markės pagal detalę MSRD-2 | m3 | 1.5
37 |  | Esamos ištrupėjusios mūro dalies atstatymas ties ašių B/2 susikirtimu naudojant silikatines plytas ir mūro skiedinį M5 markės | m3 | 0.9
38 |  | Esamo mūro sienos ašyje A ir 2 storinimas iki projektinio lygio cementiniu skiediniu pagal detales MSRD-3 ir MSRD-4 | m3 | 23.5
39 |  | Arkinės sąramos SR-1 mūro atstatymas | m3 | 0.7
40 |  | Arkinės sąramos SR-1 sustiprinimas spiraliniais ankeriais ir injekciniu skiediniu pagal SRD-1 detalę | m3 | 0.02
41 |  | Esamo mūro SR-1 angos zonoje demontavimas | m3 | 5.2
42 |  | Sąramų SR-3 ir SR-5 tvarkymas pagal SRD-2 detalę, valant plieninius profilius nuo rudžių | 10 m2 | 0.2
43 |  | Sąramų SR-3 ir SR-5 tvarkymas pagal SRD-2 detalę, gruntuojant, dažant dažų sistema, tenkinančia C1 atmosferos koroziškumo kategorijos reikalavimus | m2 | 2
44 |  | Arkinės sąramos SR-8 sustiprinimas spiraliniais ankeriais ir injekciniu skiediniu pagal SRD-1 detalę | m3 | 0.015
45 |  | Sąramos SR-9 tvarkymas pagal SRD-3 detalę, naudojant naują lovinį profilį iš S235JR klasės plieno | t | 0.06
46 |  | Esamo paliekamo profilio atvirų paviršių valymas nuo rudžių | 10 m2 | 0.1
47 |  | Abiejų profilių gruntavimas ir dažymas dažų sistema, tenkinančia C1 atmosferos koroziškumo kategorijos reikalavimus | m2 | 2.9
48 |  | Šviesduobių prie ašies 2 iš betono C30/37 XC3 XF3 įrengimas. Armavimas S500 klasės armatūra 70kg/m3 | m3 | 2.1
|  | Iš viso už skyrių 5. ESAMŲ MŪRO SIENŲ IR SĄRAMŲ REMONTAS |  |  |  |  | Iš viso už skyrių 5. ESAMŲ MŪRO SIENŲ IR SĄRAMŲ REMONTAS
|  | Skyrius 6. NAUJOS LAIKANČIOS KONSTRUKCIJOS PASTATO VIDUJE |  |  |  |  | Skyrius 6. NAUJOS LAIKANČIOS KONSTRUKCIJOS PASTATO VIDUJE
49 |  | Iki 300 mm skersmens gręžinių pamatams gręžimas, kai grunto grupė II | vnt. | 12
50 |  | Gręžtiniai poliai, d=30 cm, iš betono C20/25 XC2. Armavimas S500 klasės armatūra 70kg/m3 | m3 | 1.4
51 |  | Juostinis rostverkas JR-1 ir galvenos G-1 iš betono C20/25 XC2. Armavimas S500 klasės armatūra 80kgkg/m3 | m3 | 2.1
52 |  | Mūras iš silikatinių blokelių, 180 mm storio, iki +3,60 m aukščio | m3 | 8.6
53 |  | Laikančios sąramos SL14-180 | vnt. | 3
54 |  | G/B žiedas MŽ-2 iš betono C25/30 XC1. Armavimas S500 klasės armatūra 60kg/m3. Virš 180 mm, storio vidinės laikančios sienos | m3 | 0.75
|  | Grinų ant grunto įrengimas pagal detalę GR-1 |  |  |  |  | Grinų ant grunto įrengimas pagal detalę GR-1
55 |  | Sutankintas gruntas Ev2>45MPa, tankinimas vibroplokštėmis | 100 m3 | 1.53
56 |  | Skalda 16-45 mm stambumo, įplukta į gruntą, t=60 mm | 100 m2 | 1.53
57 |  | Polistireninis putplastis EPS100, t=200 mm | 100 m2 | 1.53
58 |  | Skiriamasis sluoksnis PE plėvelė | m2 | 153
59 |  | Betoninių grindų dangų įrengimas siurbliu ( 50 mm storio sluoksnis) | 100 m2 | 1.53
60 |  | Betoninių grindų armavimas tinklais (Ø4 - 150 x 150 mm, 1,4kg/m2) | t | 0.214
|  | Iš viso už poskyrių Grinų ant grunto įrengimas pagal detalę GR-1 |  |  |  |  | Iš viso už poskyrių Grinų ant grunto įrengimas pagal detalę GR-1
|  | Iš viso už skyrių 6. NAUJOS LAIKANČIOS KONSTRUKCIJOS PASTATO VIDUJE |  |  |  |  | Iš viso už skyrių 6. NAUJOS LAIKANČIOS KONSTRUKCIJOS PASTATO VIDUJE
|  | Skyrius 7. SKLIAUTINĖS RŪSIO PERDANGOS STIPRINIMO SPRENDINIAI |  |  |  |  | Skyrius 7. SKLIAUTINĖS RŪSIO PERDANGOS STIPRINIMO SPRENDINIAI
61 |  | Štrabavimas esamose akmens mūro sienose plieninių sijų atramų įrengimui | m3 | 0.3
62 |  | Karkaso sijos su atraminiais mazgais iš HEB tipo profilių (plienas S235J2) | t | 6.3
63 |  | Metalinių kolonų ir sijų antikorozinis gruntavimas | 100 m2 | 0.36
64 |  | Metalinių kolonų ir sijų paviršių dažymas atliekamas dažų sistema, tenkinančia C1 atmosferos koroziškumo kategorijos reikalavimus | 100 m2 | 0.36
65 |  | Plieninis paklotas: kompozitinis lakštas CS48-36-750 | 100 m2 | 0.58
66 |  | Plokštės iš betono C25/30 XC1 betonavimas ant plieninio pakloto. Armavimas S500 klasės armatūra 60kg/m3 | m3 | 4.3
67 |  | Šilumos izoliacijos - polistireninio putplasčio, EPS100, klojimas, t=120 mm | 100 m2 | 0.58
68 |  | Pasluoksnis iš smulkiagrūdžio betono įrengimas siurbliu ( 60 mm storio sluoksnis) | 100 m2 | 0.58
69 |  | Betoninių grindų armavimas tinklais (Ø4 - 150 x 150 mm, 1,4kg/m2) | t | 0.082
|  | Iš viso už skyrių 7. SKLIAUTINĖS RŪSIO PERDANGOS STIPRINIMO SPRENDINIAI |  |  |  |  | Iš viso už skyrių 7. SKLIAUTINĖS RŪSIO PERDANGOS STIPRINIMO SPRENDINIAI
|  | Skyrius 8. STOGO VIRŠ MAITINIMO SALĖS KONSTRUKCIJOS |  |  |  |  | Skyrius 8. STOGO VIRŠ MAITINIMO SALĖS KONSTRUKCIJOS
70 |  | Gelžbetoninio 20 cm aukščio žiedo MŽ-3 iš betono C25/30 XC1 įrengimas. Armavimas S500 klasės armatūra 80kg/m3 | m3 | 1.8
71 |  | Įdėtinės detalės iš plieno S235JR g/b žiede plieninių rėmų privirinimui | t | 0.12
72 |  | Plieninis rėmas su atraminiais mazgais iš uždarų kvadratinio skerspjūvio tipo profilių (plienas S235J2) | t | 3.3
73 |  | Metalinių kolonų ir sijų antikorozinis gruntavimas | 100 m2 | 0.47
74 |  | Metalinių kolonų ir sijų paviršių dažymas | 100 m2 | 0.47
75 |  | Plieninių konstrukcijų dažymas priešgaisriniais dažais, pasiekiant R60 reikalavimus | m2 | 47
76 |  | Medinės gegnės, stačiakampio 50*250 skerspjūvio iš C24 klasės medienos | m3 | 1.9
77 |  | Medinis karkasas tarp metalinių profilių apdailos sluoksnių tvirtinimui š stačiakampio 50*150 skerspjūvio, iš C24 klasės medienos | m3 | 0.64
78 |  | Mediniai skersiniai grebėstai, 50*50 skerspjūvio, lubų apdailos sluoksniui kabinti | 100 m | 4.3
79 |  | Medinių paviršių antiseptikavimas pasta (100 m2 antiseptikuoto paviršiaus) | 100 m2 | 1.75
80 |  | Medinių atskirų detalių ir atskirų vietų padengimas ugniai atspariais dažais | 100 m2 | 1.75
81 |  | Šilumos izoliacija: mineralinė vata, ʎd≤0,035 mK/W, t=250 mm | 100 m2 | 1
82 |  | Difuzinė plėvelė, medžiagos svoris ≥140g/m2 | 100 m2 | 1
83 |  | Mediniai grebėstai, stogo dangos montavimui 28*100 skerspjūvio | 100 m | 6.65
|  | Iš viso už skyrių 8. STOGO VIRŠ MAITINIMO SALĖS KONSTRUKCIJOS |  |  |  |  | Iš viso už skyrių 8. STOGO VIRŠ MAITINIMO SALĖS KONSTRUKCIJOS
|  | Skyrius 9. PERDANGOS IR STOGO VIRŠ KITŲ PATALPŲ KONSTRUKCIJOS |  |  |  |  | Skyrius 9. PERDANGOS IR STOGO VIRŠ KITŲ PATALPŲ KONSTRUKCIJOS
84 |  | G/B žiedas MŽ-1 iš betono C25/30 XC1. Armavimas S500 klasės armatūra 60kg/m3, virš išorinių laikančių sienų | m3 | 2.7
85 |  | Mūrlotis iš kvadratinio skerspjūvio 120x120 mm, C24 kl. | m3 | 0.5
86 |  | Medinių ilginių, spyrių ir gegnių iš stačiakampio 50*250 skerspjūvio iš C24 klasės medienos įrengimas | m3 | 18.35
87 |  | Mediniai tašai 25*50 skerspjūvio, C14 kl., dengiami išilgai virš gegnių | m3 | 0.45
88 |  | Šilumos izoliacija: mineralinė vata, ʎd≤0,035 mK/W, t=250 mm | 100 m2 | 1.9
89 |  | Šilumos izoliacija: mineralinė vata, ʎd≤0,035 mK/W, t=50 mm | 100 m2 | 1.9
90 |  | Difuzinė plėvelė, medžiagos svoris ≥140 g/m2 | 100 m2 | 2.4
91 |  | Mediniai grebėstai, stogo dangos montavimui, 28*100 skerspjūvio | 100 m | 14.9
92 |  | Techninės patalpos grindų įrengimas iš OSB plokščių: t=22 mm | m2 | 115.5
93 |  | Techninės patalpos grindų įrengimas iš OSB plokščių: t=10 mm | m2 | 115.5
94 |  | Mediniai skersiniai grebėstai, 50*50 skerspjūvio, lubų apdailos sluoksniui kabinti | 100 m | 3.3
95 |  | Medinių paviršių antiseptikavimas pasta (100 m2 antiseptikuoto paviršiaus) | 100 m2 | 4.65
96 |  | Medinių atskirų detalių ir atskirų vietų padengimas ugniai atspariais dažais | 100 m2 | 4.65
|  | Iš viso už skyrių 9. PERDANGOS IR STOGO VIRŠ KITŲ PATALPŲ KONSTRUKCIJOS |  |  |  |  | Iš viso už skyrių 9. PERDANGOS IR STOGO VIRŠ KITŲ PATALPŲ KONSTRUKCIJOS
Iš viso be PVM:
PVM:
Iš viso su PVM: