## DKŽ_1
Valstybinės reikšmės rajoninio kelio Nr. 2303 Kretinga–Kūlupėnai ruožo nuo 3,533 iki 5,165 km kapitalinis remontas, įrengiant taką.
DARBŲ KIEKIŲ ŽINIARAŠTIS NR. 1 – SUSISIEKIMO DALIS
Skyrius | Eilės Nr. | Darbo pavadinimas, aprašymas | Mato vnt. | Kiekis | Vieneto kaina, Eur be PVM (pildo Teikėjas) | Iš viso, Eur be PVM
1. Paruošiamieji darbai | 1.1 | Geodezinis trasos nužymėjimas | km | 1.8 |  | 0
1. Paruošiamieji darbai | 1.2 | Medžių nuo 24 iki 32 cm pašalinimas | vnt. | 2 |  | 0
1. Paruošiamieji darbai | 1.3 | Medžių virš 32 cm pašalinimas | vnt. | 52 |  | 0
1. Paruošiamieji darbai | 1.4 | Krūmų pašalinimas | ha | 0.003 |  | 0
1. Paruošiamieji darbai | 1.5 | Asfaltbetonio dangos nufrezavimas arba išlaužimas | m2 | 48.5 |  | 0
1. Paruošiamieji darbai | 1.6 | Grįžtamosios medžiagos (nufrezuotas asfaltas), įkainis 11,20 Eur/m3 (sąmatoje įvertinamas su minuso ženklu) | m3 | 4.85 | -11.2 | -54.32
1. Paruošiamieji darbai | 1.7 | Esamų betoninių bortų bei betono pagrindo po bortais išardymas ir išvežimas (žiūrėti žiniaraščio priedą dėl išvežimo) | m | 42 |  | 0
1. Paruošiamieji darbai | 1.8 | Esamų suoliukų išardymas ir išvežimas (žiūrėti žiniaraščio priedą dėl išvežimo) | vnt. | 3 |  | 0
1. Paruošiamieji darbai | 1.9 | Esamų šiukšlių dėžių išardymas ir išvežimas (žiūrėti žiniaraščio priedą dėl išvežimo) | vnt. | 3 |  | 0
1. Paruošiamieji darbai | 1.10 | Esamų keleivių pavilijonų išardymas ir išvežimas (žiūrėti žiniaraščio priedą dėl išvežimo) | vnt | 1 |  | 0
1. Paruošiamieji darbai | 1.11 | Esamų signalinių stulpelių išardymas ir išvežimas (žiūrėti žiniaraščio priedą dėl išvežimo) | vnt. | 11 |  | 0
1. Paruošiamieji darbai | 1.12 | Esamų kelio ženklų skydų demontavimas ir išvežimas (žiūrėti žiniaraščio priedą dėl išvežimo) | vnt. | 24 |  | 0
1. Paruošiamieji darbai | 1.13 | Esamų vienstiebių kelio ženklų metalinių atramų ant monolitinių betoninių atramų išardymas ir išvežimas (žiūrėti žiniaraščio priedą dėl išvežimo) | vnt. | 13 |  | 0
1. Paruošiamieji darbai | 1.14 | Esamų daugiastiebių kelio ženklų metalinių atramų ant monolitinių betoninių atramų išardymas ir išvežimas (žiūrėti žiniaraščio priedą dėl išvežimo) | vnt. | 2 |  | 0
1. Paruošiamieji darbai | 1.15 | Esamų betono konstrukcijų išardymas ir išvežimas (žiūrėti žiniaraščio priedą dėl išvežimo) | m3 | 8.724 |  | 0
1. Paruošiamieji darbai | 1.16 | Grįžtamosios medžiagos – susandėliuota mediena (kainą pateikia rangovas, įvertinęs medienos būklę: ≥0,00 Eur – kai mediena menkavertė ir skirta utilizavimui, t.y. vertinama, kiek kainuos utilizavimo išlaidos įrašant kainą su pliuso ženklu. <0,00 Eur – kai mediena nėra menkavertė ir gali būti parduota, t.y. nurodoma kaina su minuso ženklu) (54 vnt.) | kompl. | 1 |  | 0
[7 empty] | Iš viso skyriuje 1, Eur be PVM | -54.32
2. Žemės sankasa | 2.1 | Dirvožemio pašalinimas, išvežimas į laikiną sandėliavimo aikštelę rangovo pasirinktu atstumu ir atvežimas šlaitų, griovio dugno tvirtinimui | m3 | 229 |  | 0
2. Žemės sankasa | 2.2 | Dirvožemio pašalinimas ir išvežimas rangovo pasirinktu atstumu (perteklinio) | m3 | 2128 |  | 0
2. Žemės sankasa | 2.3 | Grunto kasimas, pakrovimas ir išvežimas rangovo pasirinktu atstumu į sandėliavimo aikštelę | m3 | 2863 |  | 0
2. Žemės sankasa | 2.4 | Žemės sankasos įrengimas, panaudojant esamą gruntą iš iškasų | m3 | 2863 |  | 0
2. Žemės sankasa | 2.5 | Žemės sankasos įrengimas, papildomai atsivežant gruntą rangovo pasirinktu atstumu | m3 | 149 |  | 0
2. Žemės sankasa | 2.6 | Šlaitų ir griovio dugno sutvirtinimas, žole apželdininant dirvožemio sluoksnį | m2 | 3322 |  | 0
2. Žemės sankasa | 2.7 | Griovių tvirtinimas nesurištuoju mišiniu | m2 | 1225 |  | 0
2. Žemės sankasa | 2.8 | Drenažo įrengimas | m | 1739 |  | 0
2. Žemės sankasa | 2.9 | Drenažo apžiūros šulinėlio įrengimas | vnt | 18 |  | 0
2. Žemės sankasa | 2.10 | Paviršinio vandens nulesituvo PN-42 arba PN-45 įrengimas | vnt | 5 |  | 0
2. Žemės sankasa | 2.11 | Šulinio PE ŠP-40 įrengimas | vnt | 1 |  | 0
2. Žemės sankasa | 2.12 | Drenažo žiočių įrengimas | vnt | 3 |  | 0
[7 empty] | Iš viso skyriuje 2, Eur be PVM | 0
3. Vandens nuleidimas | 3.1 | Apvalios pralaidos įrengimas nuovažose (Plastikinė D400) | m | 77 |  | 0
[7 empty] | Iš viso skyriuje 3, Eur be PVM | 0
4. Kelio dangos konstrukcijos įrengimas | 4.1 | Skaldos pagrindo sluoksnio įrengimas (asfalto dangos atstatymui prie bortų, storis-20 cm) | m2 | 17.85 |  | 0
4. Kelio dangos konstrukcijos įrengimas | 4.2 | Asfalto viršutinio sluoksnio įrengimas ( 4 cm asfalto dangos atstatymas prie bordiūro, 50 cm pločiu iš mišinio 11 AC VN) | m2 | 25.5 |  | 0
4. Kelio dangos konstrukcijos įrengimas | 4.3 | Asfalto pagrindo sluoksnio įrengimas ( 10 cm asfalto dangos atstatymas prie bordiūro, 35 cm pločiu iš mišinio 22 AC PN) | m2 | 17.85 |  | 0
4. Kelio dangos konstrukcijos įrengimas | 4.4 | Kelkraščio viršutinio sluoksnio įrengimas (skaldažolė, skalda 11/22 su 15% dirvožemiu, h-8cm) | m2 | 3168 |  | 0
[7 empty] | Iš viso skyriuje 4, Eur be PVM | 0
5. Skiriamosios, saugos salelės | 5.1 | Trinkelių dangos Įrengimas (8 cm storio granitinės trinkelės) | m2 | 6 |  | 0
5. Skiriamosios, saugos salelės | 5.2 | Pasluoksnio įrengimas (3 cm storio surištojo mišinio) | m2 | 6 |  | 0
5. Skiriamosios, saugos salelės | 5.3 | 15 cm storio betono C30/37 pagrindo sluoksnio įrengimas | m2 | 6 |  | 0
5. Skiriamosios, saugos salelės | 5.4 | Bordiūro nusklembto 1000x220x150 įrengimas (granitinis) | m | 9 |  | 0
[7 empty] | Iš viso skyriuje 5, Eur be PVM | 0
6. Autobusų sustojimo aikštelės | 6.1 | Paviljono įrengimas | vnt. | 3 |  | 0
6. Autobusų sustojimo aikštelės | 6.2 | Suoliuko įrengimas | vnt. | 3 |  | 0
6. Autobusų sustojimo aikštelės | 6.3 | Šiukšlių dėžės įrengimas | vnt. | 3 |  | 0
6. Autobusų sustojimo aikštelės | 6.4 | Kelio ženklų ant vienstiebių atramų įrengimas | vnt. | 3 |  | 0
[7 empty] | Iš viso skyriuje 6, Eur be PVM | 0
7. Nuovažos | 7.1 | 4v tipo nuovažos įrengimas | vnt. | 2 |  | 0
7. Nuovažos | 7.2 | 4p tipo nuovažos įrengimas | vnt. | 1 |  | 0
7. Nuovažos | 7.3 | 4pv tipo nuovažos įrengimas | vnt. | 6 |  | 0
7. Nuovažos | 7.4 | Asfalto viršutinio sluoksnio įrengimas (8 cm storio asfalto pagrindo-dangos sluoksnis iš mišinio AC 16 PD) | m2 | 501 |  | 0
[7 empty] | Iš viso skyriuje 7, Eur be PVM | 0
8. Pėsčiųjų, dviračių takai, šaligatviai | 8.1 | Šalčiui nejautrių medžiagų sluoksnio įrengimas (17 cm storio) | m3 | 2803 |  | 0
8. Pėsčiųjų, dviračių takai, šaligatviai | 8.2 | Šalčiui nejautrių medžiagų sluoksnio įrengimas (19 cm storio stotelėje) | m3 | 40 |  | 0
8. Pėsčiųjų, dviračių takai, šaligatviai | 8.3 | Skaldos arba žvyro (pasirinktinai) pagrindo sluoksnio įrengimas (20 cm storio iš nesurištojo medžiagų mišinio fr. 0/45) | m2 | 5738 |  | 0
8. Pėsčiųjų, dviračių takai, šaligatviai | 8.4 | Skaldos arba žvyro (pasirinktinai) sluoksnio įrengimas (15 cm storio iš nesurištojo medžiagų mišinio fr. 0/45(stotelėse)) | m2 | 161 |  | 0
8. Pėsčiųjų, dviračių takai, šaligatviai | 8.5 | Asfalto viršutinio sluoksnio įrengimas (8 cm storio asfalto pagrindo-dangos sluoksnis iš AC 16 PD mišinio) | m2 | 4184 |  | 0
8. Pėsčiųjų, dviračių takai, šaligatviai | 8.6 | Kelkraščio viršutinio sluoksnio įrengimas (skaldažolė, skalda 11/22 su 15% dirvožemiu, h-6cm) | m2 | 887 |  | 0
8. Pėsčiųjų, dviračių takai, šaligatviai | 8.7 | Trinkelių dangos įrengimas (Betoninės trinkelės 200x100x80) | m2 | 94 |  | 0
8. Pėsčiųjų, dviračių takai, šaligatviai | 8.8 | Pasluoksnio įrengimas (nesurištojo mišinio) | m2 | 180 |  | 0
8. Pėsčiųjų, dviračių takai, šaligatviai | 8.9 | Bordiūro įrengimas (1000x200x80) | m | 68 |  | 0
8. Pėsčiųjų, dviračių takai, šaligatviai | 8.10 | Bordiūro įrengimas (1000x300x150) | m | 50 |  | 0
8. Pėsčiųjų, dviračių takai, šaligatviai | 8.11 | Įspėjamųjų ir vedimo paviršių įrengimas (8 cm storio betoninės trinkelės) | m2 | 86 |  | 0
[7 empty] | Iš viso skyriuje 8, Eur be PVM | 0
9. Eismo organizavimo priemonės | 9.1 | Standartinių kelio ženklo įrengimas | vnt. | 48 |  | 0
9. Eismo organizavimo priemonės | 9.2 | Apsauginių kelio atitvarų sistemos įrengimas (N2-A-W3) | km | 1.435 |  | 0
9. Eismo organizavimo priemonės | 9.3 | Apsauginių kelio atitvarų sistemos įrengimas (N2-A-W1) | km | 0.014 |  | 0
9. Eismo organizavimo priemonės | 9.4 | Horizontalaus ženklinimo įrengimas | m2 | 38.75 |  | 0
9. Eismo organizavimo priemonės | 9.5 | Apsauginės tvorelės pėstiesiems įrengimas | km | 0.03 |  | 0
9. Eismo organizavimo priemonės | 9.6 | Signalinių stulpelių įrengimas | vnt. | 20 |  | 0
[7 empty] | Iš viso skyriuje 9, Eur be PVM | 0
10. Atraminės sienutės | 10.1 | Atraminės konstrukcijos įrengimas (gabionai 43,5 m3, Matmenys 2.0x0.5x0.5 -17vnt., 2.0x1.0x0.5 -12vnt., 2.0x1.0x1.0 -7vnt., 1,5x1.0x1 -6vnt., Geotekstilė -145 m2 ) | kompl. | 1 |  | 0
[7 empty] | Iš viso skyriuje 10, Eur be PVM | 0
11. Inžineriniai tinklai | 11.1 | Elektroninių ryšių (telekomunikacijų) tinklo įrengimas (įgilinamas esamas šviesolaidis) | m | 1420 |  | 0
11. Inžineriniai tinklai | 11.2 | Šulinių įrengimas (RKŠ 3-3) | vnt. | 1 |  | 0
11. Inžineriniai tinklai | 11.3 | Ryšių skirstymo stulpelio TSK 200 perkėlimas | vnt. | 1 |  | 0
11. Inžineriniai tinklai | 11.4 | Esamo tinklo apsaugojimas (Sudėtinis PE 110/100 kabelių apsaugos vamzdis) | m | 122 |  | 0
[7 empty] | Iš viso skyriuje 11, Eur be PVM | 0
12. Baigiamieji darbai | 12.1 | Išpildomoji nuotrauka (taip pat pateikti laisvos formos deklaraciją, patvirtinančią išpildomosios geodezinės nuotraukos ir parengtos kadastrinės bylos atitikimą parengtam projektui). Kadastrinių matavimų bylos parengimas ir (ar) įregistruoto kelio ruožo į kurį patenka statinys, kadastrinės bylos patikslinimas | kompl. | 1 |  | 0 | Iš viso skyriuje 12, Eur be PVM | 0
[5 empty] | IŠ VISO ŽINIARAŠTYJE 1, EUR BE PVM | -54.32

## DKŽ_2
Valstybinės reikšmės rajoninio kelio Nr. 2303 Kretinga–Kūlupėnai ruožo nuo 3,533 iki 5,165 km kapitalinis remontas, įrengiant taką.
DARBŲ KIEKIŲ ŽINIARAŠTIS NR. 2– ELEKTROTECHNINĖ (APŠVIETIMO) DALIS
Skyrius | Eilės Nr. | Darbo pavadinimas, aprašymas | Mato vnt. | Kiekis | Vieneto kaina, Eur be PVM (pildo Teikėjas) | Iš viso, Eur be PVM
1. Montavimo darbai | 1.1 | Tranšėjų kasimas rankiniu būdu 1-2 kabeliams I-II grupės grunte iki 1m gylio | km | 0.01 |  | 0
1. Montavimo darbai | 1.2 | Tranšėjų užpylimas rankiniu būdu 1-2 kabeliams I-II grupės grunte | km | 0.01 |  | 0
1. Montavimo darbai | 1.3 | Iki 1000 V įtampos iki 70mm2 skersp.kabeliui galinės movos su terminiais vamzdeliais montavimas | vnt. | 10 |  | 0
1. Montavimo darbai | 1.4 | Grunto kasimas apšvietimo atramų pamatų montavimui rankiniu būdu | m3 | 3.5 |  | 0
1. Montavimo darbai | 1.5 | Duobių užpylimas rankiniu būdu | m3 | 3.5 |  | 0
1. Montavimo darbai | 1.6 | Pamato apšvietimo atramai demontavimas/montavimas | vnt | 5 |  | 0
1. Montavimo darbai | 1.7 | Metalinių atramų, kurių masė iki 1 t, demontavimas/pastatymas | vnt | 5 |  | 0
1. Montavimo darbai | 1.8 | Kabelių atramose izoliacijos varžos matavimas | vnt. | 5 |  | 0
1. Montavimo darbai | 1.9 | Įžeminimo kontūro iki 30 omų įrengimas | vnt | 5 |  | 0
1. Montavimo darbai | 1.10 | Įžeminimo kontūro varžos matavimas | vnt | 5 |  | 0
1. Montavimo darbai | 1.11 | Kabelio izoliacijos varžos matavimas | vnt. | 5 |  | 0
1. Montavimo darbai | 1.12 | Įžeminimo įrenginių kontaktinių jungčių, PEN, PR ir N laidų pereinamosios varžos matavimas | kompl. | 1 |  | 0
1. Montavimo darbai | 1.13 | Fazinio ir nulinio laidų grandinės varžos matavimai | kompl. | 1 |  | 0
1. Montavimo darbai | 1.14 | Geodezinės trasos nužymėjimas | kompl. | 1 |  | 0
1. Montavimo darbai | 1.15 | Paklotų kabelių pririšimas | kompl. | 1 |  | 0
1. Montavimo darbai | 1.16 | Išpildomosios dokumentacijos paruošimas | kompl. | 1 |  | 0
[7 empty] | Iš viso skyriuje 1, Eur be PVM | 0
2. Medžiagos | 2.1 | 0,4kV kabelinė galinė vidaus tipo mova kabeliui 5x16mm | vnt. | 10 |  | 0
2. Medžiagos | 2.2 | Įžeminimo kontūras apšvietimo atramai 30 omų (Vieno komplekto sudėtis: Cinkuoti strypai d12-16 mm x 1,5m -3 vnt.; Cinkuotos movos-2 vnt.; Plieninis antgalis -1 vnt.; Kalimo galvutė -1 vnt.; Kryžminė jungtis - 1vnt. | kompl. | 5 |  | 0
2. Medžiagos | 2.3 | Cinkuota juosta 4x25mm | m | 15 |  | 0
[7 empty] | Iš viso skyriuje 2, Eur be PVM | 0
[5 empty] | IŠ VISO ŽINIARAŠTYJE 2, EUR BE PVM | 0

## santrauka
Valstybinės reikšmės rajoninio kelio Nr. 2303 Kretinga–Kūlupėnai ruožo nuo 3,533 iki 5,165 km kapitalinis remontas, įrengiant taką.
DARBŲ KIEKIŲ ŽINIARAŠČIŲ SANTRAUKA
Darbų kiekių žin. Nr. | Žiniaraščio pavadinimas | Vertė, EUR be PVM
1 | Susiekimo dalis | -54.32
2 | Elektrotechninė (apšvietimo) dalis | 0
Vertės į pasiūlymo formą | Iš viso žiniaraščiuose (Eur be PVM): | -54.32
Pastaba: Rangovas statybvietės išlaidose arba laisvai pasirinktoje (-ose) darbų kiekių žiniaraščių eilutėje (-ėse) turi įsivertinti visus su sutarties vykdymu susijusius dokumentus (įskaitant deklaracijos apie statybos užbaigimą parengimą ir pateikimą ją tvirtinti bei įregistruoti ją Lietuvos Respublikos statybos įstatymo nustatyta tvarka).
Žiniaraščio priedas
Vykdant valstybinės reikšmės kelių rekonstravimo/remonto darbus susidarančios medžiagos, kurios nenaudojamos projekte ir kurios gali būti panaudotos pakartotinai, turi būti gabenamos į užsakovo – AB „Via Lietuva“ nurodytą sandėliavimo vietą – AB „Kelių priežiūra“ Kretingos kelių tarnybos Plungės meistriją, Stoties g. 11a, Plungė. Medžiagos, kurios turi būti gabenamos į sandėliavimo vietas: metalo gaminiai (neužteršti betonu ir kt. medžiagomis (t. y. turi būti nuvalyti)): kelio ženklai, kelio ženklų atramos, apšvietimo ir kiti stulpai, apsauginiai atitvarai ir jų elementai, tiltų ir viadukų turėklai, kiti metalo gaminiai, sijos, spraustasienės, pralaidos ir kt. Kitos, nepaminėtos medžiagos, kurios gali būti panaudotos pakartotinai, gali būti gabenamos į sandėliavimo vietas tik suderinus su AB „Via Lietuva“. Siekiant išvengti ginčų dėl medžiagų priėmimo sandėliuoti, prašome rangovų vengti atvejų, kai medžiagos tampa netinkamomis naudoti dėl jų netinkamo išardymo, t. y., medžiagos į sandėliavimo vietas turi būti pristatomos mechaniškai nepažeistos ir neužterštos. Tinkamas medžiagų pristatymas laikomas rangovo rizika ir atsakomybė tenka rangovui.
Grįžtamosios medžiagos Darbų vykdymo metu nepanaudotos frezuoto asfalto granulės, skalda, žvyras, žvyro ir skaldos mišinys, nesurištasis mineralinių medžiagų mišinys, grindinio akmenys (neužteršti gruntu) yra laikomi grįžtamosiomis medžiagomis. Jos sąmatoje turi būti nurodytos atskira (-omis) eilute (-ėmis) su minuso ženklu. Šios medžiagos lieka rangovui. Mediena (išskyrus krūmus, šakas ir kelmus) taip pat laikoma grįžtamąją medžiaga, kuri lieka rangovui. Jei mediena yra menkavertė ir skirta tik utilizavimui, sąmatoje utilizavimo išlaidos vertinamos su pliuso ženklu. Jei mediena nėra menkavertė ir gali būti parduota, sąmatoje tai vertinama su minuso ženklu. Medienos būklę ir kainą vertinasi pats rangovas savarankiškai savo rizika.
Statybinės atliekos Visos medžiagos, nepatenkančios į statybinių ir (ar) grįžtamųjų medžiagų sąrašą ir (ar) kurių neįmanoma panaudoti antrą kartą, kaip atliekos turi būti sutvarkomos rangovo pagal galiojančius aplinkos apsaugos reikalavimus (rangovas privalo įsivertinti visas su tvarkymu susijusias utilizavimo išlaidas).