## Techninės specifikacijos prieda
Prekių techninės charakteristikos ir preliminarios apimtys P.O.D. Nr. 1 - 29
| Pirkimo dalies Nr. |  |  |  | 1 lentelė
Eil Nr. | Prekių orientacinis sąrašas Prekės pavadinimas, techninė charakteristika* | Matavimo vnt. | Preliminarus kiekis per sutarties galiojimo laikotarpį** | Siūlomos prekės 1 vnt. (arba mato vnt.) kaina, EUR be PVM*** | Viso kaina, EUR be PVM (6=4 x5)
|  |  |  | (pildo tiekėjas) | (pildo tiekėjas)
1 | 2 | 3 | 4 | 5 | 6
1 | Lovys UPN 140, plieno markė ne žemesnė negu S275, ilgis ne mažiau negu 3 m, ne daugiau negu 12 m. | m. | 10 |  | 0
2 | Lovys UPE 140 plieno markė ne žemesnė negu S355, ilgis ne mažiau negu 3 m, ne daugiau negu 12 m. | m. | 10 |  | 0
3 | Sija (dvitėja) IPE 240 plieno markė ne žemesnė negu S275, ilgis ne mažiau negu 3 m, ne daugiau negu 12 m. | m. | 10 |  | 0
4 | Kampas 50x40x5 mm, plieno markė ne žemesnė negu S235, ilgis ne mažiau negu 3 m, ne daugiau negu 12 m. | m. | 10 |  | 0
5 | Kvadratinis profilinis plieninis vamzdis 60x60x4 mm ES S355J2H, plieno markė ne žemesnio negu S355, J2 smūginio klampumo, tuščiaviduris. Ilgis ne mažiau negu 3 m, ne daugiau negu 12 m. | m. | 10 |  | 0
6 | Varžtai šešiakampe galva 5 X 12 /8.8 DIN 933. Cinkuoti, metrinis sriegis, Stiprumo klasė ne žemiau negu 8.8 Standartas DIN933 (pilnas sriegis) | kg | 10 |  | 0
7 | Nerūdijančio plieno sąvaržos 16-27 mm, cinkuotas varžtas, aukštos kokybės plienas. | Vnt. | 90 |  | 0
8 | Kėlimo grandinė 10 mm iš plieno. | m. | 50 |  | 0
9 | Cinkuotas trosas 14 mm, Konstrukcija – 6X24+7FC Atsparumas tempimui ne mažesnis negu – 1800 Mpa Troso trūkimo jėga ne mažiau negu – 98.5 KN | m. | 100 |  | 0
10 | Krovinio tvirtinimo diržas su įtempimo mechanizmu, keliamoji galia ne mažiau 5t, ilgis ne mažiau negu 5 m ir ne daugiau negu 20 m. Sertifikatas ant diržo ir įtempimo mechanizmo. | Vnt. | 2 |  | 0
11 | Guolis 31307 / 27307 | Vnt. | 1 |  | 0
12 | Guolis 30306 / 7306 | Vnt. | 1 |  | 0
13 | Guolis NJ217 / 42217 | Vnt. | 1 |  | 0
14 | Guolis 6309 2RS | Vnt. | 1 |  | 0
15 | Kabelis CYKY-J 5x1,5 mm² ne trumpesnis negu 25 m | m. | 100 |  | 0
16 | Lankstus guminis kabelis H05RR-F 5x4 mm² ne trumpesnis negu 25 m | m. | 50 |  | 0
17 | Lankstus viengyslis daugiavielis laidas H05V-K, juodas, 1x10 mm ne trumpesnis negu 25 m | m. | 50 |  | 0
18 | Sukimo momento raktas, 1/2, 125 mm (dinamometrinis) | Vnt. | 1 |  | 0
19 | Sukimo momento raktas 3/4 (dinamometrinis) | Vnt. | 1 |  | 0
20 | Sukimo momento raktas, 1 (dinamometrinis) | Vnt. | 1 |  | 0
21 | Akumuliatoriaus įkroviklis su užvedimo funkcija. Įkrovimo srovė ne mažiau 15 A. | Vnt. | 1 |  | 0
22 | Pneumatinis smūginis veržliasukis 1/2 nuo 850Nm | Vnt. | 1 |  | 0
23 | Pneumatinis smūginis veržliasukis 3/4 nuo 1000 Nm | Vnt. | 1 |  | 0
24 | Pneumatinis smūginis veržliasukis 1 nuo 2500 Nm | Vnt. | 1 |  | 0
25 | Suvirinimo elektrodai 2.5 mm x 350 mm pakuotė, ne mažiau negu 2 kg. | Vnt. | 1 |  | 0
26 | Suvirinimo elektrodai 3.0 mm x 350 mm pakuotė, ne mažiau negu 1 kg. | Vnt. | 1 |  | 0
27 | Suvirinimo viela 1,0 mm 5 kg | Vnt. | 1 |  | 0
28 | Suvirinimo viela 0,8 mm 5 kg | Vnt. | 1 |  | 0
29 | Elektrodų kabelis su gnybtu 4m/ 16-25m2 | Vnt. | 1 |  | 0
30 | Suvirnimo rankena 4m 220A | Vnt. | 1 |  | 0
31 | Elektrodų laikiklis, nemažiau 300 A | Vnt. | 1 |  | 0
32 | Kontaktinis antgalis suvirinimui 1,2 mm | Vnt. | 1 |  | 0
33 | Suvirinimo aparatas inverterinis, įtampa nemažiau 220 V, Srovės stiprumo diapazonas 20A- 200A, Galia nemažiau 5,0 kW | Vnt. | 1 |  | 0
34 | Suvirinimo pusautomatis, įtampa nemažiau 220 V, Srovės diapazonas 20-250 A, galia nemažiau 3.1 kW | Vnt. | 1 |  | 0
35 | Metalo pjovimo diskas 125x1.2x22 mm | Vnt. | 1 |  | 0
36 | Metalo pjovimo diskas 230x2.0x22 mm | M | 1 |  | 0
37 | Deimantinis pjovimo diskas 230x2x22 mm | Vnt. | 1 |  | 0
38 | Metalo šlifavimo diskas 400*40*127 mm | Vnt. | 1 |  | 0
39 | Žiedlapinis šlifavimo diskas 125x22 P40 | Vnt. | 1 |  | 0
40 | Žiedlapinis šlifavimo diskas 125x22 P80 | Vnt. | 1 |  | 0
41 | Dildė metalui apvali, 200 mm | Vnt. | 1 |  | 0
42 | Dildė metalui trikampė, 250 mm | Vnt. | 1 |  | 0
43 | Dildė metalui plokščia, 200 mm | Vnt. | 1 |  | 0
44 | Elektrinis galąstuvas, nemažiau 350 W | Vnt. | 1 |  | 0
45 | Vamzdis apvalus Ø 20x2.6 mm, 6 m | Vnt. | 1 |  | 0
46 | Vamzdžiai kvadratiniai 25x25x2 mm, 6 m | Vnt. | 1 |  | 0
47 | Vamzdžiai kvadratiniai 40x40x3 mm, 6 m | Vnt. | 1 |  | 0
48 | Vamzdžiai kvadratiniai 60x60x4 mm, 6 m | Vnt. | 1 |  | 0
49 | Vamzdžiai stačiakampiai 100x40x3 mm, 6 m | Vnt. | 1 |  | 0
50 | Kaproninė virvė sukta 16 mm , netrumpesnė kaip 10 m | Vnt. | 1 |  | 0
51 | Juosta austa 50mm , netrumpesnė kaip 50 m | Vnt. | 1 |  | 0
52 | Guminis elastingas lynas (ekspanderis) 10 mm, netrumpesnė kaip 10 m | Vnt. | 1 |  | 0
53 | Buksyravimo virvė 35 t , 6 m | Vnt. | 1 |  | 0
|  |  | Pasiūlymo palyginamoji kaina neįvertinus nuolaidos, EUR be PVM: |  | 0
* Prekė gali būti lygiavertė, atitinkanti tas pačias technines ir funkcines charakteristikas.
**Prekių preliminarus sąrašas ir preliminarūs kiekiai bus naudojami pasiūlymų vertinimui bei laimėjusio tiekėjo nustatymui. Tai nėra perkančiosios organizacijos įsipareigojimas tiekėjui sutarties galiojimo laikotarpiu pirkti nurodytas prekes ir jų kiekius.
***Siūlomos prekės 1 vnt. (arba mato vnt.) kaina Eur be PVM turi būti nurodyta tokia, kokia pasiūlymo pateikimo dieną galioja Tiekėjo prekybos centruose kaip mažmeninė kaina.
Pastaba taikoma 1 lentelės eilutės numeris nuo 1 iki 53. Nurodytas prekių aprašymas nėra laikomas konkrečios prekės, gamintojo ar modelio reikalavimu. Tiekėjas gali siūlyti geresnių techninių rodiklių prekę nei nustatyta minimali reikšmė. Visoms nurodytoms konkrečioms medžiagoms ir/ar konkretiems prekių pavadinimams taikoma „arba lygiavertis“ sąlyga. Tiekėjas, siūlantis prekę, pasižyminčią lygiavertėmis savybėmis, privalo patikimomis priemonėmis įrodyti, kad siūloma prekė yra lygiavertė ir visiškai atitinka techninėje specifikacijoje keliamus reikalavimus.
(Tiekėjo vadovo arba jo įgalioto asmens vardas, pavardė, parašas)
Note on B14: [Threaded comment] Your version of Excel allows you to read this threaded comment; however, any edits to it will get removed if the file is opened in a newer version of Excel. Learn more: https://go.microsoft.com/fwlink/?linkid=870924 Comment: 10 ar 12 klasės
Note on B42: [Threaded comment] Your version of Excel allows you to read this threaded comment; however, any edits to it will get removed if the file is opened in a newer version of Excel. Learn more: https://go.microsoft.com/fwlink/?linkid=870924 Comment: Naikinti