## Sheet1
ORIENTACINIS DARBŲ KIEKIŲ ŽINIARAŠTIS
Sudaryta pagal 2026.04 kainas
Statinių grupė 92 2026 m. Kėdainių r. kaimiškujų seniūnijų vietinės reikšmės keliai ir gatvės su asfaltbetonio danga
Statinys 2 Kėdainių rajono kaimiškosios seniūnijos
Žiniaraštis 5 Pelėdnagių, Šėtos, Truskavos, Vilainių seniūnijos
| 2026.05.25 |  | Suma žiniaraščiui EUR
Sąm. | Darbo | Darbų ir išlaidų | Mato | Orientacinis kiekis | Kaina | EUR
eil. | kodas | aprašymai | vnt |  | Vieneto kaina | Iš viso
| 1 | Asfaltbetonio dangos atnaujinimo darbai
1 | N57P-1109 | Grunto kasimas (kelkraščiai) 0,25 m3 kaušo talpos ekskavatoriais, pakraunant gruntą į autosavivarčius, kai gruntas II grupės k9=1.15 | t. m3 | 0.2 | 0 | 0
2 | T1-54 | II grupės grunto transportavimas 6t a/savivarčiais 1km atstumu, pakraunant 0.4m3 kaušo talpos ekskavatoriumi | 100m3 | 2 | 0 | 0
3 | T1-60 | Transportuojant I-II grupės gruntą gerais keliais 6t a/savivarčiais, už kiekvieną papildomą kilometrą pridėti k4=4.000 | 100m3 | 2 | 0 | 0
4 | R16-105 | Šulinio angos paaukštinimas g/b žiedais (aukščio reguliavimas) k8=1.05,k9=1.15 | vnt | 8 | 0 | 0
5 | R16-162-1 | Skersinių siūlių frezavimas freza W-350 asfaltbetonio dangoje k9=1.15 | 100m | 0.7 | 0 | 0
6 | R27P-9-2 | Iki 50 mm storio asfaltbetonio dangos sluoksnio frezavimas freza W-350, kai frezuojamas plotas daugiau 5m2 k9=1.15 | 100m2 | 121.3 | 0 | 0
7 | N27P-56-1 | Juodų dangų paviršiaus gruntavimas(bitumo emulsija) k8=1.17,k9=1.15 | t.m2 | 10.3 | 0 | 0
8 | R27P-6-3 | Dangos asfaltavimas (AC11VN) iki 200t/h klotuvu, sunaudojant 30% asfaltbetonio senos dangos nelygumų išlyginimui (sluoksnio storis 4 cm) k8=1.17,k9=1.15 | 100m2 | 112.2 | 0 | 0
9 | R23-64 | Statybinių šiukšlių išvežimas 5 km atstumu automobiliais-savivarčiais, pakraunant ekskavatoriais 0,25 m3 talpos kaušais | t | 600 | 0 | 0
10 | N57P-3305 | Kelkraščio sustiprinimas smėlio - žvyro mišiniu fr. 0/32 (sluoksnio storis 10.00 cm) k9=1.15 | 100m2 | 10.6 | 0 | 0
11 | N27P-11-2 | Dolomito skaldos fr. 0/45 pagrindo ar dangos įrengimas (storis 12 cm , viensluoksnis) k9=1.15 | 100m2 | 18.8 | 0 | 0
12 | N27P-17-2 | Viensluoksnės dangos įrengimas iš pagrindo - dangos sluoksnio asfaltbetonio (AC16PD) (sluoksnis 8.0 cm storio , klotuvas iki 200 t/h) k8=1.17,k9=1.15 | 100m2 | 18.8 | 0 | 0
13 | N57P-3305 | Kelkraščio sustiprinimas 70 proc. dolomito skaldelės fr. 11/22 ir 30 proc. juodžemio mišiniu bei užsėjant žole (sluoksnio storis 10.00 cm) (prit.) k9=1.15 k9=1.15 | 100m2 | 5.9 | 0 | 0
14 | CALC | Dangų kontrolinės geodezinės nuotraukos parengimas | vnt. | 12 |  | 0
|  | Skyriuje 1 |  |  |  | 0
|  | žiniaraštyje 5 |  |  |  | 0
|  | Pridėtinės vertės mokestis 21.00% |  |  |  | 0
Iš viso žiniaraštyje 5
Sudarė: _______________________
(Pavardė)
Orientaciniai kiekiai gali būti didinami arba mažinami iki 30 proc.