## Lentelė Nr. 1
Sutarties specialiųjų sąlygų 2 priedas
Nuotekų, dumblo siurblių, maišyklių sąrašas (remonto paslaugų įkainiai)
Visi paslaugų/darbų įkainiai turi būti pateikti vadovaujantis techninės specifikacijos 2.4 punktu. Papildomi mokesčiai už šiuos darbus nebus apmokami.
Lentelė Nr. 1
Eil. Nr. | Įrenginių, atliekamų darbų-paslaugų pavadinimai | Paslaugos kiekis vnt. | Paslaugų/darbų įkainis, Eur be PVM
1 | 2 | 3 | 4
I | NUOTEKŲ SIURBLIAI
1. | Gamintojas: HCP PUMP; tipas: BF- 21 UN; 0,75 kW 1,9 A 12 m³/h; 2 poliai (Rajono NV, 2 vnt.)
| Pilnas išardymas / defektavimas / reikiamų dalių keitimas / surinkimas | 1 vnt.
| Pilnas išardymas/defektavimas | 1 vnt.
| Elektros variklio apvijų keitimas | 1 vnt.
2. | Gamintojas: Grundfos; tipas: SL1.50.65.09.250B; 1,4 kW 2,8 A 6,1 l/s 2 poliai (Rajono NV , 7 vnt.)
| Pilnas išardymas / defektavimas / reikiamų dalių keitimas / surinkimas | 1 vnt.
| Pilnas išardymas/defektavimas | 1 vnt.
| Elektros variklio apvijų keitimas | 1 vnt.
4. | Gamintojas: HCP; tipas: AF-15AP2; 1,9 kW 3,2 A 2 poliai (Rajono NV, 4 vnt.)
| Pilnas išardymas / defektavimas / reikiamų dalių keitimas / surinkimas | 1 vnt.
| Pilnas išardymas/defektavimas | 1 vnt.
| Elektros variklio apvijų keitimas | 1 vnt.
5. | Gamintojas Sigma Tipas: PKC-H-150-NP-6 0,75 kW; 2,1 A - 6 poliai (Rajono NV, 3 vnt.)
| Pilnas išardymas / defektavimas / reikiamų dalių keitimas / surinkimas | 1 vnt.
| Pilnas išardymas/defektavimas | 1 vnt.
| Elektros variklio apvijų keitimas | 1 vnt.
6. | Gamintojas LOWARA Tipas. DOMO 15VXT/B 1,1 kW 2 poliai (Rajono NV, 1 vnt.)
| Pilnas išardymas / defektavimas / reikiamų dalių keitimas / surinkimas | 1 vnt.
| Pilnas išardymas/defektavimas | 1 vnt.
| Elektros variklio apvijų keitimas | 1 vnt.
7. | Gamintojas: HCP Tipas. BF-21AU 1,1 kW. 2 A 12 m³/h 2 poliai (Rajono NV, 5 vnt.)
| Pilnas išardymas / defektavimas / reikiamų dalių keitimas / surinkimas | 1 vnt.
| Pilnas išardymas/defektavimas | 1 vnt.
| Elektros variklio apvijų keitimas | 1 vnt.
8. | Gamintojas Sigma Tipas: PKC-H-201-DNP-6 1,1 kW; 2,1 A - 3 poliai (Rajono NV, 3 vnt.)
| Pilnas išardymas / defektavimas / reikiamų dalių keitimas / surinkimas | 1 vnt.
| Pilnas išardymas/defektavimas | 1 vnt.
| Elektros variklio apvijų keitimas | 1 vnt.
9. | Gamintojas LOWARA Tipas. DIWA 11T/B 1,1 kW 2 poliai (Rajono NV, 1 vnt.)
| Pilnas išardymas / defektavimas / reikiamų dalių keitimas / surinkimas | 1 vnt.
| Pilnas išardymas/defektavimas | 1 vnt.
| Elektros variklio apvijų keitimas | 1 vnt.
10. | Gamintojas Walrus Tipas. TPH4T5KS 1,1 kW 2 poliai (Rajono NV, 2 vnt.)
| Pilnas išardymas / defektavimas / reikiamų dalių keitimas / surinkimas | 1 vnt.
| Pilnas išardymas/defektavimas | 1 vnt.
| Elektros variklio apvijų keitimas | 1 vnt.
11. | Gamintojas Walrus Tipas. TPH4T5KS-A 1,1 kW 2 poliai (Rajono NV, 1 vnt.)
| Pilnas išardymas / defektavimas / reikiamų dalių keitimas / surinkimas | 1 vnt.
| Pilnas išardymas/defektavimas | 1 vnt.
| Elektros variklio apvijų keitimas | 1 vnt.
12. | Gamintojas: Pentair Water. Tipas: VLR 4-100A 2,2kw, 2840 rpm (Rajono NV 1 vnt.)
| Pilnas išardymas / defektavimas / reikiamų dalių keitimas / surinkimas | 1 vnt.
| Pilnas išardymas/defektavimas | 1 vnt.
| Elektros variklio apvijų keitimas | 1 vnt.
13. | Gamintojas: Wilo-Rexa. Tipas: V05 DA-124 DN50; 1,5 kw, 2893 rpm (Rajono NV 2 vnt.)
| Pilnas išardymas / defektavimas / reikiamų dalių keitimas / surinkimas | 1 vnt.
| Pilnas išardymas/defektavimas | 1 vnt.
| Elektros variklio apvijų keitimas | 1 vnt.
14. | Gamintojas: FLYGT. Tipas: DP3045.181.MT-234; 1,2kw, 2785 rpm (Rajono NV 33 vnt.)
| Pilnas išardymas / defektavimas / reikiamų dalių keitimas / surinkimas | 1 vnt.
| Pilnas išardymas/defektavimas | 1 vnt.
| Elektros variklio apvijų keitimas | 1 vnt.
15. | Gamintojas: FLYGT. Tipas: DXVM 50-7/B; 1,15 kw, 2900 rpm (Rajono NV 5 vnt.)
| Pilnas išardymas / defektavimas / reikiamų dalių keitimas / surinkimas | 1 vnt.
| Pilnas išardymas/defektavimas | 1 vnt.
| Elektros variklio apvijų keitimas | 1 vnt.
16. | Gamintojas: LOWARA. Tipas: SC411C; 1,6 kW, 988 rpm (Rajono NV 2 vnt.)
| Pilnas išardymas / defektavimas / reikiamų dalių keitimas / surinkimas | 1 vnt.
| Pilnas išardymas/defektavimas | 1 vnt.
| Elektros variklio apvijų keitimas | 1 vnt.
17. | Gamintojas FLYGT tipas: 3069.160-1950322 : Elektros variklis: 1,7 kW; (Klaipėdos NV- nuotekų preso drenažinis 1vnt.)
| Pilnas išardymas / defektavimas / reikiamų dalių keitimas / surinkimas | 1 vnt.
| Pilnas išardymas/defektavimas | 1 vnt.
| Elektros variklio apvijų keitimas | 1 vnt.
18. | Gamintojas Sulzer ABS tipas: MF804 D VX KS : Elektros variklis: 2,4 kW; (Klaipėdos NV- drenažiniai pastatuose 2 vnt.)
| Pilnas išardymas / defektavimas / reikiamų dalių keitimas / surinkimas | 1 vnt.
| Pilnas išardymas/defektavimas | 1 vnt.
| Elektros variklio apvijų keitimas | 1 vnt.
19. | Gamintojas: Flygt; tipas: NP 3102 SH; elektros variklis: 4,2 kW - 2polių (Klaipėdos NV- nuotekų siurblinė 09A, 2 vnt.)
| Pilnas išardymas / defektavimas / reikiamų dalių keitimas / surinkimas | 1 vnt.
| Pilnas išardymas/defektavimas | 1 vnt.
| Elektros variklio apvijų keitimas | 1 vnt.
20. | Gamintojas: Grundfos; tipas: SEV.100.100.55.4 51D; elektros variklis: 11 kW - 2polių (Klaipėdos NV- siurblinė iš kanalo , 1 vnt.)
| Pilnas išardymas / defektavimas / reikiamų dalių keitimas / surinkimas | 1 vnt.
| Pilnas išardymas/defektavimas | 1 vnt.
| Elektros variklio apvijų keitimas | 1 vnt.
21. | Gamintojas: Grundfos; tipas: SEV.80.100.110.A.2.51D ;elektros variklis: 11 kW 2polių (Klaipėdos NV- 09 ir fugato siurblinė, 4vnt.)
| Pilnas išardymas / defektavimas / reikiamų dalių keitimas / surinkimas | 1 vnt.
| Pilnas išardymas/defektavimas | 1 vnt.
| Elektros variklio apvijų keitimas | 1 vnt.
22. | Gamintojas: Grundfos; tipas: S1.100.125.300.4.62.M.C.314.G.N.D; el. variklis: 30 kW - 4 polių (Klaipėdos NV- fugato siurblinė, 2 vnt.)
| Pilnas išardymas / defektavimas / reikiamų dalių keitimas / surinkimas | 1 vnt.
| Pilnas išardymas/defektavimas | 1 vnt.
| Elektros variklio apvijų keitimas | 1 vnt.
23. | Gamintojas: SULZER; tipas: XFP100C CB1 PE22/4; el. variklis: 2,2 kW – 6 polių (Klaipėdos NV- nusodintuvų paviršinio dumblo šuliniai vnt.)
| Pilnas išardymas / defektavimas / reikiamų dalių keitimas / surinkimas | 1 vnt.
| Pilnas išardymas/defektavimas | 1 vnt.
| Elektros variklio apvijų keitimas | 1 vnt.
24. | Gamintojas: SULZER; tipas: XFP 80C VX PE29/4 El. variklis: 2,95 kW – 6 polių (Klaipėdos NV- smėliagaudės, 4 vnt.)
| Pilnas išardymas / defektavimas / reikiamų dalių keitimas / surinkimas | 1 vnt.
| Pilnas išardymas/defektavimas | 1 vnt.
| Elektros variklio apvijų keitimas | 1 vnt.
25. | Gamintojas: Sulzer ABS tipas: VUPX 0501 PE550/6; elektros variklis: 55kW; (Klaipėdos NV- grąžinamas dumblas, 4 vnt.)
| Pilnas išardymas / defektavimas / reikiamų dalių keitimas / surinkimas | 1 vnt.
| Pilnas išardymas/defektavimas | 1 vnt.
| Elektros variklio apvijų keitimas | 1 vnt.
II | DUMBLO SIURBLIAI
1. | Gamintojas: SEEPEX; tipas BN 70-6L (Klaipėdos NV- pirminis/ perteklinis dumblas; 4 vnt.)
| Pilnas išardymas / defektavimas / reikiamų dalių keitimas / surinkimas | 1 vnt.
| Pilnas išardymas/defektavimas | 1 vnt.
| Elektros variklio apvijų keitimas | 1 vnt.
| Elektros variklio išardymas/defektavimas/ reikiamų dalių keitimas/surinkimas | 1 vnt.
2. | Gamintojas: SEEPEX; tipas: BN 35-125 (Klaipėdos NV- dumblas į pūdytuvus 2 vnt.)
| Pilnas išardymas / defektavimas / reikiamų dalių keitimas / surinkimas | 1 vnt.
| Pilnas išardymas/defektavimas | 1 vnt.
| Elektros variklio apvijų keitimas | 1 vnt.
| Elektros variklio išardymas/defektavimas/ reikiamų dalių keitimas/surinkimas | 1 vnt.
3. | Siurblys Gamintojas:Netzsch Type Nemo Fsip Model:NM090BY el.variklis 5,5 kW (Klaipėdos NV- dumblas į pūdytuvus 1 vnt.)
| Pilnas išardymas / defektavimas / reikiamų dalių keitimas / surinkimas | 1 vnt.
| Pilnas išardymas/defektavimas | 1 vnt.
| Elektros variklio apvijų keitimas | 1 vnt.
| Elektros variklio išardymas/defektavimas/ reikiamų dalių keitimas/surinkimas | 1 vnt.
4. | Gamintojas: SEEPEX; tipas: BN 5-6L; el.variklis 0,75kW (Klaipėdos NV- flokuliantas į centrifūgas 3 vnt.)
| Pilnas išardymas / defektavimas / reikiamų dalių keitimas / surinkimas | 1 vnt.
| Pilnas išardymas/defektavimas | 1 vnt.
| Elektros variklio apvijų keitimas | 1 vnt.
| Elektros variklio išardymas/defektavimas/ reikiamų dalių keitimas/surinkimas | 1 vnt.
5. | Gamintojas: SEEPEX; tipas: BTQ 10-12L; el.variklis 3kW (Klaipėdos NV- nusausintas dumblas 2 vnt.)
| Pilnas išardymas / defektavimas / reikiamų dalių keitimas / surinkimas | 1 vnt.
| Pilnas išardymas/defektavimas | 1 vnt.
| Elektros variklio apvijų keitimas | 1 vnt.
| Elektros variklio išardymas/defektavimas/ reikiamų dalių keitimas/surinkimas | 1 vnt.
6. | Gamintojas: Allweiler; tipas: AE1E1550-1D/111P01; el. variklis 4kW (Klaipėdos NV- dumblas į centrifūgas 3 vnt.)
| Pilnas išardymas / defektavimas / reikiamų dalių keitimas / surinkimas | 1 vnt.
| Pilnas išardymas/defektavimas | 1 vnt.
| Elektros variklio apvijų keitimas | 1 vnt.
| Elektros variklio išardymas/defektavimas/ reikiamų dalių keitimas/surinkimas | 1 vnt.
7. | KSB SEWABLOC FO65-250GH; elektros variklis: Tauchmotor 112M; 2,43 kW; 4 polių (Klaipėdos NV, 3 vnt.)
| Pilnas išardymas / defektavimas / reikiamų dalių keitimas / surinkimas | 1 vnt.
| Pilnas išardymas/defektavimas | 1 vnt.
| Elektros variklio apvijų keitimas | 1 vnt.
| Elektros variklio išardymas/defektavimas/ reikiamų dalių keitimas/surinkimas | 1 vnt.
8. | Gamintojas: Wangen Pumpen; KL80RS 80.4;elektros variklis SEW RF137DRE180L4/TF 18,5 kW (Klaipėdos NV- sausintas dumblas 1 vnt.)
| Pilnas išardymas / defektavimas / reikiamų dalių keitimas / surinkimas | 1 vnt.
| Pilnas išardymas/defektavimas | 1 vnt.
| Elektros variklio apvijų keitimas | 1 vnt.
| Elektros variklio išardymas/defektavimas/ reikiamų dalių keitimas/surinkimas | 1 vnt.
9. | Gamintojas: Wangen Pumpen; KL80RQ 90.4; SEW RF137DRE180M4/TF 15kW (Klaipėdos NV- tarpinis dumblo bunkeris 1 vnt.)
| Pilnas išardymas / defektavimas / reikiamų dalių keitimas / surinkimas | 1 vnt.
| Pilnas išardymas/defektavimas | 1 vnt.
| Elektros variklio apvijų keitimas | 1 vnt.
| Elektros variklio išardymas/defektavimas/ reikiamų dalių keitimas/surinkimas | 1 vnt.
III | MAIŠYKLĖS
1. | Gamintojas: Grundfos; tipas: AMD 07.18.14.10.3; galia: 0,75 kW (1,9 A; 400 V; 50 hz) 4 poliai (Rajono NV, 2 vnt.)
| Pilnas išardymas / defektavimas / reikiamų dalių keitimas / surinkimas | 1 vnt.
| Pilnas išardymas/defektavimas | 1 vnt.
| Elektros variklio apvijų keitimas | 1 vnt.
2. | Gamintojas: Wilo EMU TR21.145-4/11510; galia: 1,3 kW; 4 poliai (Rajono NV, 2 vnt.)
| Pilnas išardymas / defektavimas / reikiamų dalių keitimas / surinkimas | 1 vnt.
| Pilnas išardymas/defektavimas | 1 vnt.
| Elektros variklio apvijų keitimas | 1 vnt.
3. | Gamintojas: Sigma; tipas: APM1008-0,34 N; galia: 0,34 kW; 8 poliai (Rajono NV 3 vnt.)
| Pilnas išardymas / defektavimas / reikiamų dalių keitimas / surinkimas | 1 vnt.
| Pilnas išardymas/defektavimas | 1 vnt.
| Elektros variklio apvijų keitimas | 1 vnt.
4. | Gamintojas: Sigma; tipas: APM 1206-0,7-N; galia: 0,7 kW; 6 poliai (Rajono NV, 3 vnt.)
| Pilnas išardymas / defektavimas / reikiamų dalių keitimas / surinkimas | 1 vnt.
| Pilnas išardymas/defektavimas | 1 vnt.
| Elektros variklio apvijų keitimas | 1 vnt.
5. | Gamintojas: FLYGT; tipas: SR4630.412-083705SF galia: 1,5 kW; 6 poliai (Rajono NV, 24 vnt.)
| Pilnas išardymas / defektavimas / reikiamų dalių keitimas / surinkimas | 1 vnt.
| Pilnas išardymas/defektavimas | 1 vnt.
| Elektros variklio apvijų keitimas | 1 vnt.
6. | Gamintojas: FLYGT; tipas: SR4630.412-083707SF galia: 1,5 kW; 6 poliai (Rajono NV, 6 vnt.)
| Pilnas išardymas / defektavimas / reikiamų dalių keitimas / surinkimas | 1 vnt.
| Pilnas išardymas/defektavimas | 1 vnt.
| Elektros variklio apvijų keitimas | 1 vnt.
7. | Gamintojas: Sterling SIHI GmbH; tipas: MFS 4 Elektros variklis: 15kW - 6 polių (Klaipėdos NV- dumblo pūdytuvai 2vnt.)_ Įrangos nukėlimas, užkėlimas (35metrų aukštis, reikalingas autokranas)
| Pilnas išardymas / defektavimas / reikiamų dalių keitimas / surinkimas | 1 vnt.
| Pilnas išardymas/defektavimas | 1 vnt.
| Elektros variklio apvijų keitimas | 1 vnt.
| Elektros variklio išardymas/defektavimas/ reikiamų dalių keitimas/surinkimas | 1 vnt.
| Įrangos nukėlimas, užkėlimas (35 metrų aukštis, reikalingas autokranas) | 1 vnt.
8. | Gamintojas: WILO; tipas: EMU TR 50-2.31-4/12S Elektros variklis: 4,5 kW (Klaipėdos NV- "N" pastatas sumaišymo talpa 2 vnt.)
| Pilnas išardymas / defektavimas / reikiamų dalių keitimas / surinkimas | 1 vnt.
| Pilnas išardymas/defektavimas | 1 vnt.
| Elektros variklio apvijų keitimas | 1 vnt.
9. | Gamintojas: WILO; tipas: TR 75-2.21-4/24; elektros variklis: 10 kW (Klaipėdos NV- sumaišymo talpa prieš pūdymą 2 vnt.)
| Pilnas išardymas / defektavimas / reikiamų dalių keitimas / surinkimas | 1 vnt.
| Pilnas išardymas/defektavimas | 1 vnt.
| Elektros variklio apvijų keitimas | 1 vnt.
10. | Gamintojas WILO; tipas: SE TRE 226-3.35-4/12; el. variklis 2,5 kW; (Klaipėdos NV- aerotankai 4 vnt.)
| Pilnas išardymas / defektavimas / reikiamų dalių keitimas / surinkimas | 1 vnt.
| Pilnas išardymas/defektavimas | 1 vnt.
| Elektros variklio apvijų keitimas | 1 vnt.
11. | Gamintojas WILO; tipas: EMU TRE 226-3.38-4/12; elektros variklis: 2,5 kW (Klaipėdos NV- aerotankai 2 vnt.)
| Pilnas išardymas / defektavimas / reikiamų dalių keitimas / surinkimas | 1 vnt.
| Pilnas išardymas/defektavimas | 1 vnt.
| Elektros variklio apvijų keitimas | 1 vnt.
12. | Gamintojas WILO; tipas: EMU TRE 226-3.40-4/12; elektros variklis: 2,5 kW (Klaipėdos NV- aerotankai 6 vnt.)
| Pilnas išardymas / defektavimas / reikiamų dalių keitimas / surinkimas | 1 vnt.
| Pilnas išardymas/defektavimas | 1 vnt.
| Elektros variklio apvijų keitimas | 1 vnt.
13. | Gamintojas WILO; tipas: EMU TRE 321.42-4/12; elektros variklis: 2,5 kW (Klaipėdos NV- aerotankai 8 vnt.)
| Pilnas išardymas / defektavimas / reikiamų dalių keitimas / surinkimas | 1 vnt.
| Pilnas išardymas/defektavimas | 1 vnt.
| Elektros variklio apvijų keitimas | 1 vnt.
14. | Gamintojas WILO; tipas: EMU TRE 226-3.48-4/24; elektros variklis: 5 kW (Klaipėdos NV- aerotankai 2 vnt.)
| Pilnas išardymas / defektavimas / reikiamų dalių keitimas / surinkimas | 1 vnt.
| Pilnas išardymas/defektavimas | 1 vnt.
| Elektros variklio apvijų keitimas | 1 vnt.
| Bendra suma Eur be PVM |  | (nurodyti)
| PVM 21 proc. |  | (nurodyti)
| Bendra suma Eur su PVM |  | (nurodyti)

## Lentelė Nr. 2
Sutarties specialiųjų sąlygų 2 priedas
Nuotekų, vandens, kitos paskirties siurblių, orapūčių, kompresorių ir kitos įrangos sąrašas (remonto paslaugų įkainiai)
Visi paslaugų/darbų įkainiai turi būti pateikti vadovaujantis techninės specifikacijos 2.4 punktu. Papildomi mokesčiai už šiuos darbus nebus apmokami.
Lentelė Nr. 2
Eil. Nr. | Įrenginių, atliekamų darbų- paslaugų pavadinimai | Paslaugos kiekis vnt. | Paslaugų įkainis, Eur be PVM
1 | 2 | 3 | 4
I | SIURBLIAI
1. | Gamintojas: Lowara LNES 80-125/40; elektros variklis: 4 kW; 4polių (Klaipėdos NV; džiovykla-2vnt, ETB-1 vnt.) Cirkuliacinis vandens siurblys
| Pilnas išardymas / defektavimas / reikiamų dalių keitimas / surinkimas | 1 vnt.
| Pilnas išardymas/defektavimas | 1 vnt.
| Elektros variklio apvijų keitimas | 1 vnt.
| Elektros variklio išardymas/defektavimas/ reikiamų dalių keitimas/surinkimas | 1 vnt.
2. | Gamintojas: Lowara LNES 50-160/30; elektros variklis: 3 kW; 4polių (Klaipėdos NV; ETB 1 vnt.) Cirkuliacinis vandens siurblys siurblys
| Pilnas išardymas / defektavimas / reikiamų dalių keitimas / surinkimas | 1 vnt.
| Pilnas išardymas/defektavimas | 1 vnt.
| Elektros variklio apvijų keitimas | 1 vnt.
| Elektros variklio išardymas/defektavimas/ reikiamų dalių keitimas/surinkimas | 1 vnt.
3. | Gamintojas: Lowara LNES 50-160/40; elektros variklis:4 kW; 4polių (Klaipėdos NV-ETB 1 vnt.) Cirkuliacinis vandens siurblys
| Pilnas išardymas / defektavimas / reikiamų dalių keitimas / surinkimas | 1 vnt.
| Pilnas išardymas/defektavimas | 1 vnt.
| Elektros variklio apvijų keitimas | 1 vnt.
| Elektros variklio išardymas/defektavimas/ reikiamų dalių keitimas/surinkimas | 1 vnt.
4. | Gamintojas: Lowara LNES 80-160/75; elektros variklis: 7,5 kW; 4polių (Klaipėdos NV, 2 vnt.) Cirkuliacinis vandens siurblys
| Pilnas išardymas / defektavimas / reikiamų dalių keitimas / surinkimas | 1 vnt.
| Pilnas išardymas/defektavimas | 1 vnt.
| Elektros variklio apvijų keitimas | 1 vnt.
| Elektros variklio išardymas/defektavimas/ reikiamų dalių keitimas/surinkimas | 1 vnt.
5. | Gamintojas: Lowara LNES 50-160/55; elektros variklis: 5,5 kW; 4polių (Klaipėdos NV, 3 vnt.) Cirkuliacinis vandens siurblys
| Pilnas išardymas / defektavimas / reikiamų dalių keitimas / surinkimas | 1 vnt.
| Pilnas išardymas/defektavimas | 1 vnt.
| Elektros variklio apvijų keitimas | 1 vnt.
| Elektros variklio išardymas/defektavimas/ reikiamų dalių keitimas/surinkimas | 1 vnt.
6.* | Gamintojas: FLYGT; tipas: PP 4660; elektros variklis: 5 kW; 12 polių (Klaipėdos NV- aerotankai; 8 vnt.) Recirkuliacinis siurblys.
| Pilnas išardymas / defektavimas / reikiamų dalių keitimas / surinkimas | 1 vnt.
| Pilnas išardymas/defektavimas | 1 vnt.
| Elektros variklio apvijų keitimas | 1 vnt.
7. | Gamintojas: Grundfos CRI 15-7 A-FGJ-A-E-HQQE; elektros variklis: 132SC; 5,5 kW - 2polių (Klaipėdos NV; technis vanduo2 vnt.)
| Pilnas išardymas / defektavimas / reikiamų dalių keitimas / surinkimas | 1 vnt.
| Pilnas išardymas/defektavimas | 1 vnt.
| Elektros variklio apvijų keitimas | 1 vnt.
| Elektros variklio išardymas/defektavimas/ reikiamų dalių keitimas/surinkimas | 1 vnt.
8. | Gamintojas: Grundfos CR-32-5-2 A-F-A-E-HQQE; el.variklis: MAT MG 160MB; 11 kW - 2polių (Klaipėdos NV; technis vanduo, 3 vnt.)
| Pilnas išardymas / defektavimas / reikiamų dalių keitimas / surinkimas | 1 vnt.
| Pilnas išardymas/defektavimas | 1 vnt.
| Elektros variklio apvijų keitimas | 1 vnt.
| Elektros variklio išardymas/defektavimas/ reikiamų dalių keitimas/surinkimas | 1 vnt.
9. | Dozavimo siurblys: Grundfos, tipas: DDE 6-10 PR-PP/E/C-X-32U2U2FG. (Rajono NV 3vnt.)
| Pilnas išardymas / defektavimas / reikiamų dalių keitimas / surinkimas | 1 vnt.
| Pilnas išardymas/defektavimas | 1 vnt.
| Elektros variklio apvijų keitimas | 1 vnt.
10. | Dozavimo siurblys: Grundfos, tipas: DDA 7,5-16 FCM-PVC/V/C-F-31U2U2FG. (Rajono NV 12vnt.)
| Pilnas išardymas / defektavimas / reikiamų dalių keitimas / surinkimas | 1 vnt.
| Pilnas išardymas/defektavimas | 1 vnt.
| Elektros variklio apvijų keitimas | 1 vnt.
11. | Gamintojas: Grundfos: tipas 50-240/2 A-F-A-BQQE. modelis: A9608763P217130001 ; elektros variklis 2,2 kW; 2polių (Klaipėdos NV; ETB-4 vnt.) Cirkuliacinis vandens siurblys
| Pilnas išardymas / defektavimas / reikiamų dalių keitimas / surinkimas | 1 vnt.
| Pilnas išardymas/defektavimas | 1 vnt.
| Elektros variklio apvijų keitimas | 1 vnt.
| Elektros variklio išardymas/defektavimas/ reikiamų dalių keitimas/surinkimas | 1 vnt.
12. | Gamintojas: LOWARA: tipas 5SV04F005T; elektros variklis 0,55 kW; (Klaipėdos NV; ETB-1 vnt.) Cirkuliacinis vandens siurblys
| Pilnas išardymas / defektavimas / reikiamų dalių keitimas / surinkimas | 1 vnt.
| Pilnas išardymas/defektavimas | 1 vnt.
| Elektros variklio apvijų keitimas | 1 vnt.
| Elektros variklio išardymas/defektavimas/ reikiamų dalių keitimas/surinkimas | 1 vnt.
II. | KITA ĮRANGA
1. | Centrifuga ALFA-LAVAL; tipas ALDEC G2-60; elektros variklis: TORSPEC 180TCD; 30 kW- 2 polių; 7,5 kW – 6 polių (Klaipėdos NV, 2 vnt.)
| Pilnas išardymas / defektavimas / reikiamų dalių keitimas / surinkimas | 1 vnt.
| Pilnas išardymas/defektavimas | 1 vnt.
| 1.Elektros variklio apvijų keitimas (30kW) | 1 vnt.
| 1. Elektros variklio išardymas/defektavimas/ reikiamų dalių keitimas/surinkimas(30kW) | 1 vnt.
| 2. Elektros variklio apvijų keitimas (7,5kW) | 1 vnt.
| 2. Elektros variklio išardymas/defektavimas/ reikiamų dalių keitimas/surinkimas (7,5kW) | 1 vnt.
| Būgno/sraigto balansavimas | 1 vnt.
2. | Centrifuga GEA Biosolids Decanter Pro 5000 30kW/7,5kW(Klaipėdos NV- 1 vnt.)
| Pilnas išardymas / defektavimas / reikiamų dalių keitimas / surinkimas | 1 vnt.
| Pilnas išardymas/defektavimas | 1 vnt.
| 1. Elektros variklio apvijų keitimas (30kW) | 1 vnt.
| 1. Elektros variklio išardymas/defektavimas/ reikiamų dalių keitimas/surinkimas (30kW) | 1 vnt.
| 2. Elektros variklio apvijų keitimas (7,5kW) | 1 vnt.
| 2. Elektros variklio išardymas/defektavimas/ reikiamų dalių keitimas/surinkimas (7,5kW) | 1 vnt.
| Būgno/sraigto balansavimas | 1 vnt.
3. | Centrifuga ALFA-LAVAL; tipas ALDEC 75 (30kW/7,5 kW)(Klaipėdos NV, 1 vnt.)
| Pilnas išardymas / defektavimas / reikiamų dalių keitimas / surinkimas | 1 vnt.
| Pilnas išardymas/defektavimas | 1 vnt.
| 1. Elektros variklio apvijų keitimas (30kW) | 1 vnt.
| 1. Elektros variklio išardymas/defektavimas/ reikiamų dalių keitimas/surinkimas (30kW) | 1 vnt.
| 2. Elektros variklio apvijų keitimas (7,5kW) | 1 vnt.
| 2. Elektros variklio išardymas/defektavimas/ reikiamų dalių keitimas/surinkimas (7,5kW) | 1 vnt.
| Būgno/sraigto balansavimas | 1 vnt.
4. | Sraigtinis konvejeris SC300 TWIN; elektros variklis:BONGFIOLIOLI 2,2 kW - 4 polių, reduktorius (Klaipėdos NV, 2 vnt.)
| Sraigtoto keitimas/lovio įdėklų keitimas | 1 vnt.
| Reduktoriaus išardymas /defektavimas/ reikiamų dalių keitimas /surinkimas | 1 vnt.
| Elektros variklio apvijų keitimas | 1 vnt.
| Elektros variklio išardymas/defektavimas/ reikiamų dalių keitimas/surinkimas | 1 vnt.
5. | Avarinis aušintuvas GAV NO6-2x31; el. variklis: SUD-ELEKTRIC AG; Typ MDG-T3050-NAN-H DG-T 350-4; 2,2 kW - 4 polių (Klaipėdos NV, 6 vnt.)
| Pilnas išardymas/defektavimas | 1 vnt.
| Elektros variklio apvijų keitimas | 1 vnt.
| Elektros variklio išardymas/defektavimas/ reikiamų dalių keitimas/surinkimas | 1 vnt.
6. | Diskinis tankintuvas Huber Type:S-DISC su flokuliacijos reaktoriumii rpolimerų ruošimo stotele (Klaipėdos NV-2 vnt.)
| Dfektavimas/ reikiamų dalių keitimas /surinkimas | 1 vnt.
| Elektros variklio apvijų keitimas | 1 vnt.
| Pavaros veleno demontavimas/defektavimas/remonto atlikimas/ surinkimas | 1 vnt.
7. | Smulkintuvas:NETZSCH Typas Macerator Modelis N.MAC 150 l el.variklis 2,2 kw (Klaipėdos NV- dumblas į pūdytuvus 1 vnt.)
| Pilnas išardymas / defektavimas / reikiamų dalių keitimas / surinkimas | 1 vnt.
| Pilnas išardymas/defektavimas | 1 vnt.
| Elektros variklio apvijų keitimas | 1 vnt.
| Elektros variklio išardymas/defektavimas/ reikiamų dalių keitimas/surinkimas | 1 vnt.
8. | Smulkintuvas :JWC Environmental,Anglija 30004T-B100-DI el.variklis 4kW(Klaipėdos NV- STZ 1 vnt.)
| Pilnas išardymas / defektavimas / reikiamų dalių keitimas / surinkimas | 1 vnt.
| Pilnas išardymas/defektavimas | 1 vnt.
| Elektros variklio apvijų keitimas | 1 vnt.
| Elektros variklio išardymas/defektavimas/ reikiamų dalių keitimas/surinkimas | 1 vnt.
9. | Smulkintuvas: 10000 sludge monstre, JWC International, Anglija; elektros variklis: 1,5 kW, 4 polių (Klaipėdos NV; 3 vnt.)
| Pilnas išardymas / defektavimas / reikiamų dalių keitimas / surinkimas | 1 vnt.
| Pilnas išardymas/defektavimas | 1 vnt.
| Elektros variklio apvijų keitimas | 1 vnt.
| Elektros variklio išardymas/defektavimas/ reikiamų dalių keitimas/surinkimas | 1 vnt.
10. | Smėlio separatorius: Huber RoSF 4 (Klaipėdos NV, 2 vnt.)
10.1 | Maišyklės el. variklis Bauer BF40Z-74W/DPE08XA4-DC2-SP 0.55kW; reduktorius BF40Z-74W/DXE08MA4
| Pilnas išardymas / defektavimas / reikiamų dalių keitimas / surinkimas | 1 vnt.
| Pilnas išardymas/defektavimas | 1 vnt.
| Elektros variklio apvijų keitimas | 1 vnt.
| Elektros variklio išardymas/defektavimas/ reikiamų dalių keitimas/surinkimas | 1 vnt.
10.2 | Transporterio el. variklis Bauer BF40Z-74W/DPE09XA4-DC2-SP 1,1kW; reduktorius BF40Z-74W/DXE08MA4
| Pilnas išardymas / defektavimas / reikiamų dalių keitimas / surinkimas | 1 vnt.
| Pilnas išardymas/defektavimas | 1 vnt.
| Elektros variklio apvijų keitimas | 1 vnt.
| Elektros variklio išardymas/defektavimas/ reikiamų dalių keitimas/surinkimas | 1 vnt.
11. | Pavara: AUMA MATIC; elektros variklis 0,08 kW; 4 polių (Klaipėdos NV, 8 vnt.)
| Pilnas išardymas / defektavimas / reikiamų dalių keitimas / surinkimas | 1 vnt.
| Pilnas išardymas/defektavimas | 1 vnt.
| Elektros variklio apvijų keitimas | 1 vnt.
| Elektros variklio išardymas/defektavimas/ reikiamų dalių keitimas/surinkimas | 1 vnt.
12. | Gazholderio ventiliatorius: Moro-ATEX.; elektros variklis: 0,37 kW; 2 polių (Klaipėdos NV, 2 vnt.)
| Pilnas išardymas / defektavimas / reikiamų dalių keitimas / surinkimas | 1 vnt.
| Pilnas išardymas/defektavimas | 1 vnt.
| Elektros variklio apvijų keitimas | 1 vnt.
| Elektros variklio išardymas/defektavimas/ reikiamų dalių keitimas/surinkimas | 1 vnt.
13. | Ventiliatorius: Hurner- Funken HFR-560-13D.; elektros variklis: 7.5 kW; 2 polių (Klaipėdos NV, 1 vnt.)
| Pilnas išardymas / defektavimas / reikiamų dalių keitimas / surinkimas | 1 vnt.
| Pilnas išardymas/defektavimas | 1 vnt.
| Elektros variklio apvijų keitimas | 1 vnt.
| Elektros variklio išardymas/defektavimas/ reikiamų dalių keitimas/surinkimas | 1 vnt.
14. | Biofiltro cirkuliacinis siurblys: Emod HEFIE 2-112/4-200 elektros variklis: 4 kW; (Klaipėdos NV, 1 vnt.)
| Pilnas išardymas / defektavimas / reikiamų dalių keitimas / surinkimas | 1 vnt.
| Pilnas išardymas/defektavimas | 1 vnt.
| Elektros variklio apvijų keitimas | 1 vnt.
| Elektros variklio išardymas/defektavimas/ reikiamų dalių keitimas/surinkimas | 1 vnt.
15. | Pavara: AUMA MATIC; elektros variklis 0,08 kW; 4 polių (Klaipėdos NV, 8 vnt.)
| Pilnas išardymas / defektavimas / reikiamų dalių keitimas / surinkimas | 1 vnt.
| Pilnas išardymas/defektavimas | 1 vnt.
| Elektros variklio apvijų keitimas | 1 vnt.
| Elektros variklio išardymas/defektavimas/ reikiamų dalių keitimas/surinkimas | 1 vnt.
16. | Pirminiai ir antriniai sėsdintuvai: el.variklis NORD, Typ: SK 63L/4 0,18kW, motoreduktorius SK 3382A B-63L/4 (Klaipėdos NV, 7 vnt.)
| Pavaros išardymas / defektavimas / reikiamų dalių keitimas / surinkimas | 1 vnt.
| Pavaros išardymas/defektavimas | 1 vnt.
| Elektros variklio apvijų keitimas | 1 vnt.
| Elektros variklio išardymas/defektavimas/ reikiamų dalių keitimas/surinkimas | 1 vnt.
| Ratuko keitimas | 1 vnt.
17. | Uždorių reduktoriai: Typ AUMA SA10,2-F10.; elektros variklis: Typ AD00071-2-070; 0,7 kW (Klaipėdos NV, 10 vnt.)
| Pilnas išardymas / defektavimas / reikiamų dalių keitimas / surinkimas | 1 vnt.
| Pilnas išardymas/defektavimas | 1 vnt.
| Elektros variklio apvijų keitimas | 1 vnt.
| Elektros variklio išardymas/defektavimas/ reikiamų dalių keitimas/surinkimas | 1 vnt.
18. | Džiovyklos oro apytakos įrenginiai: Ventiliatorius: Typ IE1-K21R 100L; Vokietija Elektros variklis 11kW 4polių (Klaipėdos NV, 8vnt.)
| Pilnas išardymas / defektavimas / reikiamų dalių keitimas / surinkimas | 1 vnt.
| Pilnas išardymas/defektavimas | 1 vnt.
| Elektros variklio apvijų keitimas | 1 vnt.
| Elektros variklio išardymas/defektavimas/ reikiamų dalių keitimas/surinkimas | 1 vnt.
19. | Džiovyklos oro valymo įranga: Ventiliatorius: Gamintojas: Hurner Funken; Vokietija Tipas: HF R 450-13D (DS2) Elektros variklis: ADDA ANTRIEBSTECHNIK; 18,5 kW - 2polių (Klaipėdos NV, 1 vnt.)
| Pilnas išardymas / defektavimas / reikiamų dalių keitimas / surinkimas | 1 vnt.
| Pilnas išardymas/defektavimas | 1 vnt.
| Elektros variklio apvijų keitimas | 1 vnt.
| Elektros variklio išardymas/defektavimas/ reikiamų dalių keitimas/surinkimas | 1 vnt.
20. | Dujų kompresorius: MAPRO INTERNATIONAL El variklis CL72/1 7.5 kW (Klaipėdos NV, 2 vnt.)
| Pilnas išardymas / defektavimas / reikiamų dalių keitimas / surinkimas | 1 vnt.
| Pilnas išardymas/defektavimas | 1 vnt.
| Elektros variklio apvijų keitimas | 1 vnt.
| Elektros variklio išardymas/defektavimas/ reikiamų dalių keitimas/surinkimas | 1 vnt.
21. | Išcentrinis ventiliatorius: Gamintojas Rosenberg; tipas: EPND 200-2 IEC71 LG; elektros variklis: Siemens; 0,37 kW- (Rajono NV, 3 vnt.)
| Pilnas išardymas / defektavimas / reikiamų dalių keitimas / surinkimas | 1 vnt.
| Pilnas išardymas/defektavimas | 1 vnt.
| Elektros variklio apvijų keitimas | 1 vnt.
| Elektros variklio išardymas/defektavimas/ reikiamų dalių keitimas/surinkimas | 1 vnt.
22. | Variklis su reduktoriu: variklis; Siemens 1LA7063-4AB11 (0,18 kW, 0,56 A); reduktorius: Bonfiglioli WR63_i300 (Rajono NV, 3vnt)
| Pilnas išardymas / defektavimas / reikiamų dalių keitimas / surinkimas | 1 vnt.
| Pilnas išardymas/defektavimas | 1 vnt.
| Elektros variklio apvijų keitimas | 1 vnt.
| Elektros variklio išardymas/defektavimas/ reikiamų dalių keitimas/surinkimas | 1 vnt.
23. | Išcentrinis ventiliatorius: Gamintojas Rosenberg; tipas: EPND 160-2 IEC63 LG; elektros variklis: Helmke; 0,18kW- (Rajono NV, 6 vnt.)
| Pilnas išardymas / defektavimas / reikiamų dalių keitimas / surinkimas | 1 vnt.
| Pilnas išardymas/defektavimas | 1 vnt.
| Elektros variklio apvijų keitimas | 1 vnt.
| Elektros variklio išardymas/defektavimas/ reikiamų dalių keitimas/surinkimas | 1 vnt.
24. | Ventiliatorius: AW 200E2 sileo. 0,064 kW. (Rajono NV,)
| Pilnas išardymas / defektavimas / reikiamų dalių keitimas / surinkimas | 1 vnt.
| Pilnas išardymas/defektavimas | 1 vnt.
| Elektros variklio apvijų keitimas | 1 vnt.
| Elektros variklio išardymas/defektavimas/ reikiamų dalių keitimas/surinkimas | 1 vnt.
25. | Variklis su reduktoriu: variklis; Nord SK 63-S/4 (0,18 kW, 0,68 A); reduktorius: Nord SK 1SI40/H10F IEC 63-63 S;. (Rajono NV, 1vnt)
| Pavaros išardymas / defektavimas / reikiamų dalių keitimas / surinkimas | 1 vnt.
| Pavaros išardymas/defektavimas | 1 vnt.
| Elektros variklio apvijų keitimas | 1 vnt.
| Elektros variklio išardymas/defektavimas/ reikiamų dalių keitimas/surinkimas | 1 vnt.
26. | Giluminis siurblys: Debe pumpar. Markė: B14; galingumas: 0,75 kW (Rajono NV, 1 vnt.)
| Pilnas išardymas / defektavimas / reikiamų dalių keitimas / surinkimas | 1 vnt.
| Pilnas išardymas/defektavimas | 1 vnt.
| Elektros variklio apvijų keitimas | 1 vnt.
| Elektros variklio išardymas/defektavimas/ reikiamų dalių keitimas/surinkimas | 1 vnt.
27. | Išcentrinis ventiliatorius +3164 m³/h kiekiui tiekti; EBMPAPST D2E133-DM52-E1 elektros variklis: IEC; 0,255kW- (Rajono NV, 2vnt.)
| Pilnas išardymas / defektavimas / reikiamų dalių keitimas / surinkimas | 1 vnt.
| Pilnas išardymas/defektavimas | 1 vnt.
| Elektros variklio apvijų keitimas | 1 vnt.
| Elektros variklio išardymas/defektavimas/ reikiamų dalių keitimas/surinkimas | 1 vnt.
28. | Stoginis ventiliatorius OŠ-1 +3184 m³/h kiekiui tiekti; Rosenberg DV 450-4D, elektros variklis: IEC; 0,9kW- (Rajono NV, 1 vnt.)
| Pilnas išardymas / defektavimas / reikiamų dalių keitimas / surinkimas | 1 vnt.
| Pilnas išardymas/defektavimas | 1 vnt.
| Elektros variklio apvijų keitimas | 1 vnt.
| Elektros variklio išardymas/defektavimas/ reikiamų dalių keitimas/surinkimas | 1 vnt.
29. | Variklis su reduktoriu: variklis; Siemens 1LA7070-4AB11 (0,25 kW, 0,76 A); reduktorius: Bonfiglioli E303_i293,8 (Rajono NV, 3vnt)
| Pavaros išardymas / defektavimas / reikiamų dalių keitimas / surinkimas | 1 vnt.
| Pavaros išardymas/defektavimas | 1 vnt.
| Elektros variklio apvijų keitimas | 1 vnt.
| Elektros variklio išardymas/defektavimas/ reikiamų dalių keitimas/surinkimas | 1 vnt.
30. | Variklis su reduktoriu: variklis; Siemens 1LA7063-4AB11 (0,18 kW, 0,56 A); reduktorius: Bonfiglioli WR63_i114 (Rajono NV, 3vnt)
| Pavaros išardymas / defektavimas / reikiamų dalių keitimas / surinkimas | 1 vnt.
| Pavaros išardymas/defektavimas | 1 vnt.
| Elektros variklio apvijų keitimas | 1 vnt.
| Elektros variklio išardymas/defektavimas/ reikiamų dalių keitimas/surinkimas | 1 vnt.
31. | Variklis su reduktoriu: variklis; Nord SK 63L/4 (0,18 kW, 0,68 A); reduktorius: Nord SK 0282NB/AFBH-63 L/4 (Rajono NV, 1vnt)
| Pilnas išardymas / defektavimas / reikiamų dalių keitimas / surinkimas | 1 vnt.
| Pilnas išardymas/defektavimas | 1 vnt.
| Elektros variklio apvijų keitimas | 1 vnt.
| Elektros variklio išardymas/defektavimas/ reikiamų dalių keitimas/surinkimas | 1 vnt.
32. | Variklis su reduktoriu: variklis; Nord SK 90S/4 (1,10 kW, 4,87 A); reduktorius: Nord SK 4282AFBH-90 S/4 (Rajono NV, 1vnt)
| Pavaros išardymas / defektavimas / reikiamų dalių keitimas / surinkimas | 1 vnt.
| Pavaros išardymas/defektavimas | 1 vnt.
| Elektros variklio apvijų keitimas | 1 vnt.
| Elektros variklio išardymas/defektavimas/ reikiamų dalių keitimas/surinkimas | 1 vnt.
33. | Variklis su reduktoriu: variklis; Nord SK 80S/4 (0,75 kW, 3,64 A); reduktorius: Nord SK 90221AFBH-80 L/4 (Rajono NV, 1vnt)
| Pavaros išardymas / defektavimas / reikiamų dalių keitimas / surinkimas | 1 vnt.
| Pavaros išardymas/defektavimas | 1 vnt.
| Elektros variklio apvijų keitimas | 1 vnt.
| Elektros variklio išardymas/defektavimas/ reikiamų dalių keitimas/surinkimas | 1 vnt.
34. | Sausinto dumblo sraigtinis konvejeris:SC 420,el.variklis:Nord SK132SP/4 TF 5,5kW; SK5282AFBH-132SP/4 TF(Klaipėdos NV- 1 vnt.)
| Pilnas išardymas / defektavimas / reikiamų dalių keitimas / surinkimas | 1 vnt.
| Pilnas išardymas/defektavimas | 1 vnt.
| Elektros variklio apvijų keitimas | 1 vnt.
| Elektros variklio išardymas/defektavimas/ reikiamų dalių keitimas/surinkimas | 1 vnt.
35. | Sausinto dumblo sraigtinis konvejeris: SC 300 el.variklis:BONGFIOLIOLI BE90S 1,1kW -4 polių, VF110 F140P90 B14 (KlaipėdosNV,2 vnt.)
| Sraigtoto keitimas/lovio įdėklų keitimas | 1 vnt.
| Reduktoriaus išardymas /defektavimas/ reikiamų dalių keitimas /surinkimas | 1 vnt.
| Elektros variklio apvijų keitimas | 1 vnt.
| Elektros variklio išardymas/defektavimas/ reikiamų dalių keitimas/surinkimas | 1 vnt.
36. | Grotų nešmenų sraigtinis konvejeris: SC 320 el.variklis Nord SK112MP TF/ 4kW; SK 4282AZBH-112MP/4 TF (Klaipėdos NV- 1 vnt.)
| Sraigtoto keitimas/lovio įdėklų keitimas | 1 vnt.
| Reduktoriaus išardymas /defektavimas/ reikiamų dalių keitimas /surinkimas | 1 vnt.
| Elektros variklio apvijų keitimas | 1 vnt.
| Elektros variklio išardymas/defektavimas/ reikiamų dalių keitimas/surinkimas | 1 vnt.
37. | Nešmenų presas Huber WAP/SL (Klaipėdos NV, 1vnt.)
37.1 | Maišytuvo el. variklis: SIEMENS 1LA9134-6KA64-Z 6.3 kW
| Pilnas išardymas / defektavimas / reikiamų dalių keitimas / surinkimas | 1 vnt.
| Pilnas išardymas/defektavimas | 1 vnt.
| Elektros variklio apvijų keitimas | 1 vnt.
| Elektros variklio išardymas/defektavimas/ reikiamų dalių keitimas/surinkimas | 1 vnt.
37.2 | Preso el. variklis su pavara: Bauer BK70-44V/DSE11LA4-D/C2-SP 5.5kW
| Pilnas išardymas / defektavimas / reikiamų dalių keitimas / surinkimas | 1 vnt.
| Pilnas išardymas/defektavimas | 1 vnt.
| Elektros variklio apvijų keitimas | 1 vnt.
| Elektros variklio išardymas/defektavimas/ reikiamų dalių keitimas/surinkimas | 1 vnt.
37.3 | Sklendė: BERNARD CONTROL 0A8 01.kW
| Pilnas išardymas / defektavimas / reikiamų dalių keitimas / surinkimas | 1 vnt.
III | ORAPŪTĖS
1. | Gamintojas: KUBIČEK; Tipas: 3D28C-080K; galia: 7,5 kW našumas: 4,13 m³/min; 2 poliai (Rajono NV 3vnt.) vnt.)
| Pilnas išardymas / defektavimas / reikiamų dalių keitimas / surinkimas | 1 vnt.
| Pilnas išardymas/defektavimas | 1 vnt.
| Elektros variklio apvijų keitimas | 1 vnt.
| Elektros variklio išardymas/defektavimas/ reikiamų dalių keitimas/surinkimas | 1 vnt.
2. | Gamintojas: KUBIČEK: Tipas: 3D19A-050K; galia: 2,2 kW: našumas: 1,23 m³/min; 2 poliai; (Rajono NV; 4 vnt)
| Pilnas išardymas / defektavimas / reikiamų dalių keitimas / surinkimas | 1 vnt.
| Pilnas išardymas/defektavimas | 1 vnt.
| Elektros variklio apvijų keitimas | 1 vnt.
| Elektros variklio išardymas/defektavimas/ reikiamų dalių keitimas/surinkimas | 1 vnt.
3. | Gamintojas: KUBIČEK:Tipas: 3D19C-050K; galia: 3,0 kW: našumas: 1,93 m³/min; 2 poliai; (Rajono NV; 3 vnt)
| Pilnas išardymas / defektavimas / reikiamų dalių keitimas / surinkimas | 1 vnt.
| Pilnas išardymas/defektavimas | 1 vnt.
| Elektros variklio apvijų keitimas | 1 vnt.
| Elektros variklio išardymas/defektavimas/ reikiamų dalių keitimas/surinkimas | 1 vnt.
4. | Gamintojas: KUBIČEK:Tipas: 3D19S-050K; galia: 2,2 kW: našumas: 1,23 m³/min; 2 poliai; (Rajono NV; 33 vnt)
| Pilnas išardymas / defektavimas / reikiamų dalių keitimas / surinkimas | 1 vnt.
| Pilnas išardymas/defektavimas | 1 vnt.
| Elektros variklio apvijų keitimas | 1 vnt.
| Elektros variklio išardymas/defektavimas/ reikiamų dalių keitimas/surinkimas | 1 vnt.
5. | Gamintojas: LUTOS. Tipas: BAH 1030; galia: 5,5 kW: našumas: 4,43 m³/min; 2 poliai; (Rajono NV; 3 vnt)
| Pilnas išardymas / defektavimas / reikiamų dalių keitimas / surinkimas | 1 vnt.
| Pilnas išardymas/defektavimas | 1 vnt.
| Elektros variklio apvijų keitimas | 1 vnt.
| Elektros variklio išardymas/defektavimas/ reikiamų dalių keitimas/surinkimas | 1 vnt.
6. | Gamintojas: Elektror; Tipas: EN 60034-1; 2 poliai (Rajono NV, 1 vnt.)
| Pilnas išardymas / defektavimas / reikiamų dalių keitimas / surinkimas | 1 vnt.
| Pilnas išardymas/defektavimas | 1 vnt.
| Elektros variklio apvijų keitimas | 1 vnt.
| Elektros variklio išardymas/defektavimas/ reikiamų dalių keitimas/surinkimas | 1 vnt.
7. | Gamintojas: FPZ; Tipas: SCL 30DH MOR; galia: 1,5 kW; 2 poliai (Rajono NV; 4 vnt)
| Pilnas išardymas / defektavimas / reikiamų dalių keitimas / surinkimas | 1 vnt.
| Pilnas išardymas/defektavimas | 1 vnt.
| Elektros variklio apvijų keitimas | 1 vnt.
| Elektros variklio išardymas/defektavimas/ reikiamų dalių keitimas/surinkimas | 1 vnt.
8. | Gamintojas: PiIIAerator; tipas: LP8000; el.variklis 150 kW našumas: 21000 l/min; 2 poliai (Klaipėdos NV 3 vnt.)
| Pilnas išardymas / defektavimas / reikiamų dalių keitimas / surinkimas | 1 vnt.
| Pilnas išardymas/defektavimas | 1 vnt.
| Elektros variklio apvijų keitimas | 1 vnt.
| Elektros variklio išardymas/defektavimas/ reikiamų dalių keitimas/surinkimas | 1 vnt.
9. | Gamintojas: KaeserLP8000 (KPI150) el.variklis 150 kW našumas: 21000 l/min; 2 poliai (Klaipėdos NV-2vnt.)
| Pilnas išardymas / defektavimas / reikiamų dalių keitimas / surinkimas | 1 vnt.
| Pilnas išardymas/defektavimas | 1 vnt.
| Elektros variklio apvijų keitimas | 1 vnt.
| Elektros variklio išardymas/defektavimas/ reikiamų dalių keitimas/surinkimas | 1 vnt.
10. | Gamintojas: Altas Copco Belgija: tipas: ZL2VSD15; elektros variklis 15 kW: našumas: 618 m³/min; 2 poliai; (Klaipėda NV)
| Pilnas išardymas / defektavimas / reikiamų dalių keitimas / surinkimas | 1 vnt.
| Pilnas išardymas/defektavimas | 1 vnt.
| Elektros variklio apvijų keitimas | 1 vnt.
| Elektros variklio išardymas/defektavimas/ reikiamų dalių keitimas/surinkimas | 1 vnt.
11. | Gamintojas: BUSCH, Vokietija. Tipas: SB0530D2HOFAXX; elektros variklis 7,5 kW - 2 polių (Klaipėdos NV)
| Pilnas išardymas / defektavimas / reikiamų dalių keitimas / surinkimas | 1 vnt.
| Pilnas išardymas/defektavimas | 1 vnt.
| Elektros variklio apvijų keitimas | 1 vnt.
| Elektros variklio išardymas/defektavimas/ reikiamų dalių keitimas/surinkimas | 1 vnt.
12. | Dujų kompresorius: MAPRO INTERNATIONAL El variklis CL72/1 7.5 kW (Klaipėdos NV, 2 vnt.)
| Pilnas išardymas / defektavimas / reikiamų dalių keitimas / surinkimas | 1 vnt.
| Pilnas išardymas/defektavimas | 1 vnt.
| Elektros variklio apvijų keitimas | 1 vnt.
| Elektros variklio išardymas/defektavimas/ reikiamų dalių keitimas/surinkimas | 1 vnt.
| Bendra suma Eur be PVM |  | (nurodyti)
| PVM 21 proc. |  | (nurodyti)
| Bendra suma Eur su PVM |  | (nurodyti)

## Lentelė Nr. 3
Sutarties specialiųjų sąlygų 2 priedas
Lentelė Nr. 3
Eil. Nr. | Paslaugų pavadinimai | Įkainis, Eur | Preliminarus kiekis, (val. / vnt.) | Mato vnt. | Suma, Eur be PVM
1 | 2 | 3 | 4 | 5 | 6
A | Rotorinių mašinų diagnostikos paslaugos Pirkėjo objektuose (įskaitant atvykimą į objektą ir visus su paslaugos atlikimu susijusius darbus) | (nurodyti įkainį) | 200 | vnt. | (nurodyti bendrą paslaugų sumą (3×4))
B | Suvirintojo paslaugos darbo dienomis I-V (nuo 07:30 val. iki 16:30 val.) Pirkėjo objektuose ir/ar Paslaugos teikėjo dirbtuvėse (įskaitant atvykimą į objektą ir visus su paslaugos atlikimu susijusius darbus) | (nurodyti įkainį) | 100 | val. | (nurodyti bendrą paslaugų sumą (3×4))
C | Tekintojo paslaugos darbo dienomis I-V (nuo 07:30 val. iki 16:30 val.) Tiekėjo dirbtuvėse (įskaitant atvykimą į objektą ir visus su paslaugos atlikimu susijusius darbus) | (nurodyti įkainį) | 100 | val. | (nurodyti bendrą paslaugų sumą (3×4))
D | Šaltkalvio paslaugos darbo dienomis I-V (nuo 07:30 val. iki 16:30 val.) Pirkėjo objektuose (įskaitant atvykimą į objektą ir visus su paslaugos atlikimu susijusius darbus) | (nurodyti įkainį) | 100 | val. | (nurodyti bendrą paslaugų sumą (3×4))
E | Automatinių sistemų valdymo specialisto paslaugos darbo dienomis I-V (nuo 07:30 val. iki 16:30 val.) Pirkėjo objektuose (įskaitant atvykimą į objektą ir visus su paslaugos atlikimu susijusius darbus) | (nurodyti įkainį) | 100 | val. | (nurodyti bendrą paslaugų sumą (3×4))
F | *Nekvalifikuotų (pagalbinių ir/ar fizinio pobūdžio) darbų atlikimo paslaugos Pirkėjo objektuose I-V nuo 07:30 val. iki 16:30 val. (įskaitant atvykimą į objektą ir visus su paslaugos atlikimu susijusius darbus). | (nurodyti įkainį) | 100 | val. | (nurodyti bendrą paslaugų sumą (3×4))
Bendra suma, Eur be PVM; |  |  |  |  | (nurodyti)
PVM 21 proc. |  |  |  |  | (nurodyti)
Bendra suma, Eur su PVM |  |  |  |  | (nurodyti)
Pastabos:
* Nekvalifikuoti (pagalbinių ir/ar fizinio pobūdžio) darbai apima nuotekų valymo įrenginių ir technologinės įrangos valymą bei užsikimšimų šalinimą, siekiant užtikrinti nepertraukiamą jų veikimą arba darbo vietos paruošimą kitiems darbams susijusiems su kasdieniu įrenginių eksploatavimu ir/ar įrangos aptarnavimu. Šios paslaugos užsakomos tik esant Pirkėjo papildomam poreikiui ir atskiram pavedimui, ir nėra laikomos standartinio remonto paslaugų dalimi. Darbai apima, bet neapsiriboja: -užsikimšusių siurblių, maišyklių, grotų, vamzdynų, sklendžių, vožtuvų ir kitos įrangos valymu, pašalinių medžiagų, nuosėdų, riebalų, smėlio, dumblo ir kitų teršalų šalinimu; -grotų, sietų, smėliagaudžių, riebalų gaudyklių ir kitų mechaninio valymo įrenginių valymu; -nuotekų rezervuarų, dumblo talpyklų, aerotankų, kanalų, technologinių šulinių ir kitų talpų valymu; -paviršių, aikštelių, latakų, technologinių zonų valymu nuo teršalų, dumblo, atliekų ar išsiliejusių medžiagų; -užtvindytų ar užterštų vietų išvalymu, vandens, dumblo ar kitų skysčių pašalinimu (rankiniu būdu ar naudojant pagalbines priemones); - kitais nenumatytais, tačiau būtinais pagalbiniais ir fizinio pobūdžio darbais, reikalingais užtikrinti nepertraukiamą įrenginių veiklą; Visi darbai atliekami laikantis darbuotojų saugos, priešgaisrinės saugos ir aplinkosaugos reikalavimų.
1) Įrangos remonto Paslaugos (B÷G eilutė) apima tokias Paslaugas, kurios nėra išvardintos techninėje specifikacijoje (Lentelė Nr. 1-2). Paslaugų apimtys ir valandų skaičius lentelėje yra preliminarus kiekis taikomas tik preliminariai kainai nustatyti. Apmokėjimas bus vykdomas už faktiškai suteiktų remonto paslaugų apimtis. 2) Eilutėje „Bendra pasiūlymo kaina, Eur be PVM" tiekėjas turi įrašyti nurodytų eilučių (A, B...) (6 stulpelio) sumas; 3) Tiekėjas, teikdamas pasiūlymą, turi įvertinti visas patiriamas išlaidas nurodytoms Paslaugoms atlikti; 4) Techninėje specifikacijoje nurodytos siurblių/įrangos/įrengimų markės, tipais, gamintojais. Detalizuoti įrengimų grupių pagal serijinius numerius, artikulo numerius neturime galimybės. Su atskiromis techninėje specifikacijoje nurodytomis pozicijomis Tiekėjus galime supažindinti įrengimų darbo vietoje; 5) Tiekėjas privalo užpildyti visas aukščiau nurodytos lentelės grafas. Neužpildžius bent vienos grafos – pasiūlymas bus atmestas. Pasirinktas fiksuoto įkainio metodas, preliminarus kiekis nurodytas tik siekiant apskaičiuoti tiekėjo pasiūlymo kainą, kuri yra skirta atskirų tiekėjų pasiūlymams palyginti, pasiūlymus vertinant pagal mažiausios kainos kriterijų, kuri pirkimo sutartyje nurodoma nebus.

## Lentelė Nr. 4
Lentelė Nr. 4
Bendra viso pasiūlymo kaina, Eur be PVM; | (nurodyti 1-3 lentelių sumą)
PVM 21 proc. | (nurodyti 1-3 lentelių sumą)
Bendra viso pasiūlymo kaina, Eur su PVM | (nurodyti 1-3 lentelių sumą)
Tiekėjas, pateikdamas pasiūlymą, patvirtina, kad visos kainos apima visus darbus ir išlaidas, reikalingas pilnam standartiniam remonto ciklui įvykdyti, įskaitant atvykimą į objektą, įrangos demontavimą, transportavimą, remontą, montavimą ir paleidimą–derinimą.