## S dalis
SĄNAUDŲ KIEKIŲ ŽINIARAŠTIS NR. 1
SUSISIEKIMO DALIS
Eil. Nr. | Pavadinimas ir techninės charakteristikos | Mato vienetas | Kiekis | Vieneto kaina, Eur be PVM | Iš viso, Eur be PVM
1 | 2 | 3 | 4 | 5 | 6
1. | Paruošiamieji ir ardymo darbai
1.1 | Gatvės ašinės linijos nužymėjimas | m | 249 |  | 0
1.2 | Betoninių bordiūrų (gatvės) demontavimas ir išvežimas Rangovo pasirinktu atstumu | t | 1 |  | 0
1.3 | Saugaus eismo reguliavimo ženklų demontavimas | vnt. | 3 |  | 0
1.4 | Esamos asfalto dangos demontavimas ir išvežimas į rangovo parinktą sąvartą | t | 32 |  | 0
2 | Žemės darbai
2.1 | II gr. grunto kasimas ekskavatoriais, pakrovimas į autosavivarčius ir išvežimas rangovo pasirinktu atstumu | m3 | 1180 |  | 0
2.2 | Nepanaudoto grunto išvežimas rangovo pasirinktu atstumu į sąvartą | m3 | 1180 |  | 0
2.3 | Žemės sankasos viršaus planiravimas mechanizuotu būdu, kai gruntas II gr. | m2 | 1685 |  | 0
2.4 | II gr. Grunto sluoksnio sutankinimas prikabinamais 25 t volais, važiuojant viena vieta 7 kartus h-0,40 m | m3 | 674 |  | 0
3
3.1 | 20 cm storio grunto sluoksnio pakeitimas šalčiui nejautriom medžiagom | m3 | 633 |  | 0
3.2 | 40 cm min storio apsauginio šalčiui atsparaus sluoksnio iš nesurištojo mineralinių medžiagų mišinio įrengimas | m3 | 909 |  | 0
3.3 | 20 cm storio skaldos pagrindo sluoksnio iš nesurištojo mineralinių medžiagų mišinio įrengimas (fr. 0/45) | m2 | 1479 |  | 0
3.4 | 8 cm storio asfalto pagrindo sluoksnis iš AC 16 PN mišinio įrengimas | m2 | 1482 |  | 0
3.5 | Bitumo siūlės įrengimas | m | 525 |  | 0
4 | Nuovažų dangos konstrukcijos įrengimo darbai iš asfalto dangos
4.1 | 37 cm min storio apsauginio šalčiui atsparaus sluoksnio iš nesurištojo mineralinių medžiagų mišinio įrengimas | m3 | 161 |  | 0
4.2 | 20 cm storio skaldos pagrindo sluoksnio iš nesurištojo mineralinių medžiagų mišinio įrengimas (fr. 0/45) | m2 | 386 |  | 0
4.3 | 8 cm asfalto pagrindo - dangos sluoksnio iš AC 16 PD įrengimas | m2 | 386 |  | 0
4.4 | 15 cm storio mineralinių medžiagų be rišiklių dangos įrengimas (fr 0/32) | m2 | 183 |  | 0
5 | Šaligatvio įrengimo darbai
5.1 | 17 cm min storio apsauginio šalčiui atsparaus sluoksnio iš nesurištojo mineralinių medžiagų mišinio įrengimas | m2 | 110 |  | 0
5.2 | 15 cm storio skaldos pagrindo sluoksnio iš nesurištojo mineralinių medžiagų mišinio įrengimas (fr. 0/45) | m2 | 106 |  | 0
5.3 | 3 cm storio pasluoksnio įrengimas | m2 | 106 |  | 0
5.4 | 8 cm storio betoninių trinkelių dangos įrengimas | m2 | 106 |  | 0
6 | Bordiūrų įrengimas
6.1 | Asfalto ir betoninių gaminių sandarinimo juostos įrengimas | m | 683 |  | 0
6.2 | Betoninių bordiūrų 100.15.22 įrengimas ant betoninio pamato | m | 631 |  | 0
6.3 | Betoninių bordiūrų 100.15.30 įrengimas ant betoninio pamato | m | 20 |  | 0
6.4 | Betono pagrindo bordiūrams įrengimas | m3 | 71 |  | 0
7 | Aikštelės įrengimo darbai
7.1 | 20 cmgrunto pakeitimas šalčiui nejautriom medžiagom | m3 | 30 |  | 0
7.2 | 37 cm min storio apsauginio šalčiui atsparaus sluoksnio iš nesurištojo mineralinių medžiagų mišinio įrengimas | m2 | 113 |  | 0
7.3 | 20 cm storio skaldos pagrindo sluoksnio iš nesurištojo mineralinių medžiagų mišinio įrengimas (fr. 0/45) | m2 | 105 |  | 0
7.4 | 8 cm storio asfalto pagrindo sluoksnio iš AC 16 PD įrengimas | m2 | 105 |  | 0
7.5 | Bitumo siūlės įrengimas | m | 49 |  | 0
8 | Kiti darbai
8.1 | Kelio ženklų vienstiebių metalinių atramų (d=76,1/2.0 mm) pastatymas, kai pamatas rengiamas iš C25/30 klasės betono | vnt. | 4 |  | 0
8.2 | Kelio ženklų skydų montavimas prie vienstiebių atramų rankiniu būdu, kai ženklo dydžio grupė 1 | vnt. | 5 |  | 0
8.3 | Vejos įrengimas 10 cm | m2 | 597 |  | 0
Iš viso Žiniaraštyje Nr. 1 |  |  |  |  | 0

## VN dalis
SĄNAUDŲ KIEKIŲ ŽINIARAŠTIS NR. 2
NUOTEKŲ ŠALINIMO DALIS
Eil. Nr. | Pavadinimas ir techninės charakteristikos | Mato vienetas | Kiekis | Vieneto kaina, Eur be PVM | Iš viso, Eur be PVM
1 | 2 | 3 | 4 | 5 | 6
1. | Paviršinių nuotekų tinklų įrengimas
1.1. | Plastikiniai lygūs DN200 SN8 klasės vamzdžiai | m | 56 |  | 0
1.2. | Plastikiniai lygūs DN250 SN8 klasės vamzdžiai | m | 114 |  | 0
1.3. | Plastikiniai lygūs DN300 SN8 klasės vamzdžiai | m3 | 235 |  | 0
2. | Protarpinės vamzdžių pravedimui per g/b šulinio sienas, kai vamzdžių diametrai:
2.1. | DN200 | vnt. | 12 |  | 0
2.2. | DN250 | vnt. | 36 |  | 0
2.3. | DN300 | vnt. | 22 |  | 0
3. | Smėlio pasluoksnio įrengimas, kai h=10cm | m3 | 41 |  | 0
4. | Surenkami d 1,0 m g/b kanalizacijos šuliniai su hidroizoliacija, Hvid=2,2m | vnt. | 27 |  | 0
5. | Surenkami d 1,5 m g/b kanalizacijos šuliniai su hidroizoliacija, Hvid=2,2m | vnt. | 1 |  | 0
6. | D400 klasės ketiniai dangčiai | vnt. | 28 |  | 0
7. | Latakų šulinio dugne įrengimas iš C12/15 markės betono | m3 | 1 |  | 0
8. | Požeminių komunikacijų žymėjimo ženklai | vnt. | 30 |  | 0
9. | Plastikinių DN425 šulinių su grotelėmis ir plastikiniu dugnu, įrengimas 500x500 mm | vnt. | 12 |  | 0
10. | TV diagnostika vamzdžiams | m | 405 |  | 0
11. | Hidraulinis vamzdynų išbandymas | kompl. | 1 |  | 0
12. | Žemės darbai paviršinių nuotekų tinklų įrengimui
12.1. | Tranšėjų kasimas mechanizuotai iki 3,5m gylio grunte (su grunto išvežimu iki 1 km ir sandėliavimu) | m3 | 290 |  | 0
12.2. | Tranšėjų kasimas mechanizuotai iki 3,5m gylio grunte (su grunto išvežimu rangovo pasirinktu atstumu) | m3 | 603 |  | 0
12.3. | Grunto kasimas ir užvertimas rankiniu būdu sankirtose su kitomis komunikacijomis | m3 | 3 |  | 0
12.4. | Tranšėjų dugno pagilinimas rankiniu būdu ir išlyginimas | m3 | 5 |  | 0
12.5. | Vamzdžių užpylimas smėliniu gruntu, sutankinant rankiniu būdu | m3 | 219 |  | 0
12.6. | Vamzdynų užpylimas vietiniu gruntu ir sutankinimas vibroplokštėmis, atvežant gruntą iki 1 km (iki dangos konstrukcijos) | m3 | 290 |  | 0
Iš viso Žiniaraštyje Nr. 2 |  |  |  |  | 0

## Kadastriniai matavimai
Darbų kiekių žiniaraštis NR. 3
KADASTRINIAI MATAVIMAI
Eilės Nr. | Darbo pavadinimas, aprašymas | Mato vnt. | Kiekis | Vieneto kaina, Eur be PVM | Iš viso, Eur be PVM
1 | 2 | 3 | 4 | 5 | 6
1. | Kontrolinių - geodezinių nuotraukų atlikimas | kompl. | 1 |  | 0
2. | Kadastrinių bylų parengimas su VĮ Registrų centras patikra | kompl. | 1 |  | 0
Iš viso Žiniaraštyje Nr. 3 |  |  |  |  | 0