## Kainodaros lentelė
Baldų sąrašas
Sąvokos „Projektuojamas baldas“ ir „Pritaikomas baldas“ suprantamos taip, kaip jos apibrėžtos Techninės specifikacijos atitinkamai 2.3 ir 2.4 punktuose.
Nr. | Baldo pavadinimas | Reikalavimai | Vizualizacija | Preliminarūs matmenys, mm | Mato vnt. | Preliminarus kiekis | Vnt. kaina be PVM, Eur | Preliminaraus kiekio kaina be PVM, Eur
| 1 | 2 | 3 | 4 | 5 | 6 | 7 | 8=6x7
1 | Kavos / laisvalaikio stalas | Pritaikomas baldas. Stalviršio forma: apvali, kvadratinė arba kita nestandartinė forma, pagal užsakovo pateiktą projektą sutarties vykdymo metu. Konstrukcija: metalinė bazė – centrinė koja, kryžminė, kūginė, strypinė arba kita individualiai pritaikyta konstrukcija. Tiekėjas turi užtikrinti galimybę pasirinkti skirtingų tipų kojų konstrukcijas, įvairius stalviršių matmenis ir formas, bei skirtingas medžiagas (HPL, COMPACT, MDF, fanera ar lygiavertes). Stalviršyje turi būti integruotas rozečių blokas bei numatytos angos ir (ar) kanalai kabelių pravedimui. Baldo naudojimas: viešos erdvės. |  | H: nuo 400 iki 750; Stalviršio kraštinės / diametro: nuo 500 iki 900. | vnt. | 30
2 | Susitikimo apvalus stalas | Pritaikomas baldas. Stalviršio forma: apvali, kvadratinė arba kita nestandartinė forma, pagal užsakovo sutarties vykdymo metu pateiktą projektą sutarties vykdymo metu. Konstrukcija: metalinė bazė (centrinė koja, kūginė arba kita individualiai pritaikyta konstrukcija). Tiekėjas turi užtikrinti galimybę pasirinkti skirtingų tipų kojų konstrukcijas, įvairius stalviršių matmenis ir formas, skirtingas medžiagas (HPL, COMPACT, MDF, fanera ar lygiavertes). Stalviršyje turi būti integruotas rozečių blokas bei numatytos angos ir (ar) kanalai kabelių pravedimui. Baldo naudojimas: viešos erdvės. |  | H: nuo 400 iki 750; Stalviršio kraštinės / diametro: nuo 500 iki 900 | vnt. | 30
3 | Darbo stalas, (A) variantas | Projektuojamas baldas. Prieš gamybą tiekėjas privalo atlikti vietos matavimus ir suderinti darbo brėžinius su užsakovu. Stalviršis turi būti gaminamas iš ne plonesnės kaip 18 medžio drožlių plokštės, iš abiejų pusių dengtos melamino arba lygiaverte plėvele. Galimos spalvos: ąžuolo, juoda, pilka arba balta (pvz., „Kronospan 5501 SN Slavonia Oak“ arba lygiavertė). Konkrečią spalvą užsakovas parinks sutarties vykdymo metu. Visos briaunos turi būti padengtos 3±1 mm storio ABS arba PVC briauna, kurios spalva turi sutapti su stalviršio spalva. Paviršius atsparus braižymams ir pritaikytas naudoti darbiniams paviršiams. Stalviršis turi būti montuojamas ant metalinio rėmo su dvejomis "U" formos kojomis. Visas rėmas turi būti dažytas vientisu milteliniu būdu RAL 9005 spalva. Matinis paviršius, blizgumas – ne didesnis kaip 20%. Gaminys turi būti su reguliuojamo aukščio kojelėmis grindų nelygumams kompensuoti. Bazės matmenys turi būti parinkti pagal stalviršio matmenis taip, kad būtų užtikrintas stalo stabilumas Bazėje turi būti numatyta vieta grindyse išvestų laidų pravedimui iki stalviršyje montuojamo (-ų) stačiakampio (-ių) metalinio (-ių) rozečių bloko (-ų). |  | L = 1300 ± 20, W = 800 ± 20, H = nuo 730 iki 750 | vnt. | 40
4 | Darbo stalas, (B) variantas |  |  | L = 800 ± 20, W = 800 ± 20, H = nuo 730 iki 750 | vnt. | 10
5 | Darbo stalas, (C) variantas |  |  | L = 1100 ± 20, W = 600 ± 20, H = nuo 730 iki 750 | vnt. | 40
6 | Darbo stalas, (D) variantas |  |  | L = 1200 ± 20, W = 600 ± 20, H = nuo 730 iki 750 | vnt. | 40
7 | Elektra reguliuojamas darbo / bendradarbiavimo stalas | Projektuojamas baldas. Prieš gamybą tiekėjas privalo atlikti vietos matavimus ir suderinti darbo brėžinius su užsakovu. Stalviršis turi būti gaminamas iš ne plonesnės kaip 18 mm storio LMDP arba HPL, arba COMPACT HPL, arba faneros, MDF plokštės arba lygiavertės medžiagos. . Paviršius atsparus braižymui, dėvėjimuisi ir valymui. Spalva derinama su užsakovu. Konstrukcija: metalinis rėmas su elektriniu aukščio reguliavimo mechanizmu, su ne mažiau kaip 2 varikliais. Aukščio reguliavimo valdymas (pvz. mygtukais) aukštyn/žemyn, su galybe integruoti atminties funkciją. Keliamoji galia ne mažesnė kaip 80 . Metalinis rėmas „U“ tipo arba kitos individualios konstrukcijos. Metalinės dalys turi būti dažytos milteliniu būdu RAL 9005 arba RAL 9004, arba kita su užsakovu suderinta spalva sutarties vykdymo metu. Stalviršyje arba pertvaroje integruojami elektros ir duomenų lizdai (230V, USB, HDMI, LAN – pagal poreikį); numatyta kabelių pravedimo sistema per konstrukciją bei po stalviršiu montuojamas kabelių lovys arba lygiavertis sprendimas. Turi būti galimybė integruoti pertvaras, akustinius elementus ar kitus priedus; kojelės turi būti reguliuojamos grindų nelygumams kompensuoti. Visi sprendiniai turi būti pritaikyti intensyviam naudojimui viešosiose erdvėse. Galutiniai matmenys, konstrukciniai sprendimai ir komplektacija tikslinami užsakymo vykdymo metu. |  | L = nuo 1200 iki 1800; W = nuo 700 iki 1000; H = reguliavimo ribos: nuo 650 iki 1250. | vnt. | 10
8 | Posėdžių stalas, (A) variantas | Projektuojamas baldas. Stalas turi būti pritaikytas jungimui su kitais stalais tarpusavyje (modulinė sistema), formuojant didesnes posėdžių ar konferencijų zonas. Stalviršis turi būti gaminamas iš ne plonesnės kaip 18 mm medžio drožlių plokštės, iš abiejų pusių dengtos melamino arba lygiaverte plėvele. Galimos spalvos – ąžuolo, juoda, pilka arba balta (pvz., „Kronospan 5501 SN Slavonia Oak“ arba lygiavertė). Konkrečią spalvą užsakovas parinks sutarties vykdymo metu. Visos briaunos turi būti dengtos 3± 1 mm storio ABS arba PVC ar lygiaverte briauna, kurios spalva turi sutapti su stalo spalva. Paviršius atsparus braižymams ir pritaikytas naudoti darbiniams paviršiams. Stalviršis turi būti montuojamas ant metalinio rėmo su dvejomis "U" formos kojomis. Visas rėmas dažytas vientisai milteliniu būdu RAL 9005 ar lygiaverte spalva. Matinis paviršius blizgumas ne didesnis kaip 20%. Gaminys turi būti su reguliuojamo aukščio kojelėmis grindų nelygumams kompensuoti. Bazės dydis turi būti pritaikytas prie stalviršio matmenų, kad būtų užtikrintas stalo stabilumas. Turi būti numatyta atidaroma dėžutė jungtims. Stalviršyje turi būti integruoti 2 arba 3 elektros lizdai, 1 HDMI jungtis, 1 USB jungtis ir 1 LAN lizdas. Po stalviršiu turi būti tvirtinamas laidų lovys. Laidų lovys turi būti gaminamas iš ne plonesnio kaip 2 mm storio metalo lankstinio, kuris turi būti dažytas RAL 9005 ar lygiaverte matine spalva. Lovys tvirtinamas prie stalviršio su dviem "L" formos metaliniais laikikliais. Po stalviršiu tvirtinamo laidų lovio ilgis turi būti reguliuojamas ir turi būti ne trumpesnis kaip 870 mm. Lovio dugnas turi būti perforuotas apvaliomis skylutėmis, su galimybe pritvirtinti rozečių bloką. |  | L = 1800 ± 20, W = 1000 ± 20, H = nuo 730 iki 750 mm | vnt. | 10
9 | Posėdžių stalas, (B) variantas |  |  | L = 2000 ± 20, W = 1000 ± 20, H = nuo 730 iki 750 mm | vnt. | 10
10 | Posėdžių stalas, (C) variantas |  |  | L = 1600 ± 20, W = 1000 ± 20, H = nuo 730 iki 750 mm. | vnt. | 20
11 | Posėdžių stalas, (D) variantas be rozečių |  |  | L = 1600 ± 20,; W = 600 ± 20,; H = nuo 730 iki 750 mm. Be rozečių | vnt. | 20
12 | Posėdžių stalas, (E) variantas (be rozečių) |  |  | L = 2000 ± 20, W = 600 ± 20, H = nuo 730 iki 750 mm. Be rozečių. | vnt. | 20
13 | Aukštas baro stalas | Projektuojamas baldas. Stalviršis Stalviršis turi būti gaminamas iš ne plonesnės kaip 18 mm storio medžio drožlių plokštės, iš abiejų pusių dengtos melamino arba lygiaverte danga. Galimos spalvos – ąžuolo, juoda, pilka arba balta (pvz., „Kronospan 5501 SN Slavonia Oak“ arba lygiavertė). Visos briaunos turi būti dengtos 3 ± 1 mm storio ABS arba PVC ar lygiaverte briauna, kurios spalva turi sutapti su stalviršio spalva. Paviršius atsparus braižymams ir pritaikytas naudoti darbiniams paviršiams. Stalo paviršius turi būti tvirtinamas ant metalinio rėmo su dvejomis "O" formos kojomis. Visas rėmas dažytas vientisu milteliniu būdu RAL 9005 spalva. Matinis paviršiaus blizgumas ne didesnis kaip 20%. Gaminys turi būti su reguliuojamo aukščio kojelėmis grindų nelygumams kompensuoti. Bazės dydis turi būti pritaikytas prie stalviršio matmenų, kad būtų užtikrintas stalo stabilumas.. Bazėje turi būti numatyta vieta grindyse išvestų laidų pravedimui iki stalviršyje montuojamo (-ų) stačiakampio (-ių) metalinio (-ių) rozečių bloko (-ų). |  | L = 1400 ± 20, W = 700 ± 20, H = nuo 900 iki 1000 mm. | vnt. | 12
14 | Pusbario stalas | Projektuojamas baldas. Stalviršis turi būti gaminamas iš ne plonesnės kaip 18 ± 1 mm storio medžio drožlių plokštės, iš abiejų pusių dengtos melamino arba lygiaverte danga. Galimos spalvos – ąžuolo, juoda, pilka arba balta (pvz., „Kronospan 5501 SN Slavonia Oak“ arba lygiavertė). Visos briaunos turi būti dengtos 3±1 mm storio ABS arba PVC ar lygiaverte briauna, kurios spalva turi sutapti su stalo spalva. Paviršius atsparus braižymams ir pritaikytas naudoti darbiniams paviršiams. Stalo paviršius turi būti tvirtinamas ant metalinio rėmo su dvejomis "U" formos kojomis . Visas rėmas turi būti dažytas vientisu milteliniu būdu RAL 9005 spalva. Matinis paviršiaus blizgumas ne didesnis kaip 20%. Gaminys turi būti su reguliuojamo aukščio kojelėmis grindų nelygumams kompensuoti. Bazės dydis turi būti pritaikytas prie stalviršio matmenų, kad būtų užtikrintas stalo stabilumas. Bazėje turi būti numatyta vieta grindyse išvestų laidų pravedimui iki pertvaroje iš abiejų pusių montuojamo (-ų) stačiakampio (-ių) metalinio (-ių) rozečių bloko (-ų). |  | L = 2400 ± 20; W =1000 ± 20; H = 900 ± 20. | vnt. | 5
15 | Spintelė daiktų laikymui (H 1100), (A) variantas | Projektuojamas baldas Spintelės korpusas turi būti gaminamas iš ne plonesnės kaip 18 ± 1 mm storio medžio drožlių plokštės, iš abiejų pusių padengtos melamino arba lygiaverte plėvele. Galimos spalvos – ąžuolo, juoda, pilka arba balta (pvz., „Kronospan 5501 SN Slavonia Oak“ arba lygiavertė). Visos briaunos turi būti dengtos 3±1 mm storio ABS arba PVC ar lygiaverte briauna, kurios spalva turi sutapti su spintelės spalva. Paviršius turi būti atsparus braižymams ir pritaikytas naudoti darbiniams paviršiams. Vidinė lentynėlė turi būti reguliuojama. Durelių atidarymas turi būti su minkšto užsidarymo lankstais, integruota stabdymo sistema ir su atmetimo mechanizmu. Rankenėlės 40 mm aliuminio ar lygiavertė, juodos, matinės spalvos. Ant durelių turi būti numeracija. Spalva ir šriftas derinamas su užsakovu sutarties vykdymo metu. |  | L = 800 ± 20; W = 400 ± 20; H = 1100 ± 20 | vnt. | 10
16 | Spintelė daiktų laikymui (H 1100), (B) variantas |  |  | L = 1000 ± 20; W = 400 ± 20; H = 1100 ± 20 | vnt. | 10
17 | Spintelė daiktų laikymui (H 1100), (C) variantas |  |  | L = 1200 ± 20; W = 400 ± 20; H = 1100 ± 20 | vnt. | 10
18 | Spintelė daiktų laikymui (H 1100), (D) variantas |  |  | L = 1400 ± 20; W = 400 ± 20; H = 1100 ± 20 | vnt. | 10
19 | Žema spintelė daiktų laikymui (H450), (A) variantas | Projektuojamas baldas Nestandartinis baldas, gaminamas pagal užsakovo sutarties vykdymo metu pateiktus brėžinius, vizualizacijas arba interjero sprendinius, kuriuos tiekėjas privalo patikslinti atlikęs faktinius matavimus, užtikrinant baldo stabilumą, atsparumą intensyviam naudojimui, spalvinį, dizaino ir stilistinį suderinamumą su interjeru, funkcionalumą ir ergonomiką bei pritaikymą konkrečiai montavimo vietai Prieš gamybą tiekėjas privalo atlikti vietos matavimus ir suderinti darbo brėžinius su užsakovu. Korpusas turi būti gaminamas iš ne plonesnės kaip 18 ± 1 mm storio medžio drožlių plokštės, iš abiejų pusių padengtos melamino arba lygiaverte plėvele. Galimos spalvos – ąžuolo, juoda, pilka arba balta (pvz., „Kronospan 5501 SN Slavonia Oak“ arba lygiavertė). Visos briaunos turi būti dengtos 3±1 mm storio ABS arba PVC ar lygiaverte briauna, kurios spalva turi sutapti su spintelės spalva. Paviršius atsparus braižymams ir pritaikytas naudoti darbiniams paviršiams. Korpusas turi būti tvirtinamas ant metalinio rėmo. Visas rėmas turi būti dažytas vientisu milteliniu būdu RAL 9005 spalva. Matinis paviršiaus blizgumas ne didesnis kaip 20%. Gaminys turi būti su reguliuojamo aukščio kojelėmis grindų nelygumui kompensuoti. |  | L = 800 ± 20 W = 400 ± 20 H = 450± 20 | vnt. | 5
20 | Žema spintelė daiktų laikymui (H450), (B) variantas |  |  | L = 1000 ± 20 W = 400 ± 20 H = 450 ± 20 | vnt. | 5
21 | Žema spintelė daiktų laikymui (H450), (C) variantas |  |  | L =1200 ± 20 W = 400 ± 20 H = 450 ± 20 | vnt. | 5
22 | Žema spintelė daiktų laikymui (H450), (D) variantas |  |  | L =1400 ± 20 W = 400 ± 20 H = 450 ± 20 | vnt. | 5
23 | Pakabinamos ir pastatomos spintelių komplektas | Projektuojamas baldas Komplektą turi sudaryti i dvi spintelės vienas pastatoma, o kita pakabinama. Pastatoma spintelė turi būti vienos lentynų eilės, o pakabinama – dviejų lentynų eilių. Korpusas turi būti gaminamas iš ne plonesnės kaip 18 mm storio medžio drožlių plokštės, iš abiejų pusių padengtos melamino arba lygiaverte plėvele. Galimos spalvos – ąžuolo, juoda, pilka arba balta (pvz., „Kronospan 5501 SN Slavonia Oak“ arba lygiavertė). Visos briaunos turi būti dengtos 3±1 mm storio ABS arba PVC ar lygiaverte briauna, kurios spalva turi sutapti su spintelės spalva. Paviršius atsparus braižymams ir pritaikytas naudoti darbiniams paviršiams. Vidinė lentynėlė turi būti reguliuojama. Durelių atidarymas su minkšto užsidarymo lankstais, integruota stabdymo sistema ir su atmetimo mechanizmu. Rankenėlės 40 mm. aliuminio juoda,matinė. Ant durelių turi būti numeracija, kurios spalva ir skaičių šriftas derinamas su Užsakovu sutarties vykdymo metu. |  | Pakabinamos: L =320 ± 20 W = 2000 ± 20 H = 1200 ± 20 Pastatomos: L = 520 ± 20 W = 2000 ± 20 H = 902 ± 20 | kompl. | 15
24 | Drabužių spinta | Projektuojamas baldas Korpusas turi būti gaminamas iš ne plonesnės kaip 18 ± 1 mm storio medžio drožlių plokštės, iš abiejų pusių padengtos melamino arba lygiaverte plėvele. Galimos spalvos – ąžuolo, juoda, pilka arba balta (pvz., „Kronospan 5501 SN Slavonia Oak“ arba lygiavertė). Visos briaunos turi būti dengtos 3±1 mm storio ABS arba PVC ar lygiaverte briauna, kurios spalva turi sutapti su spintos spalva. Paviršius atsparus braižymams ir pritaikytas naudoti darbiniams paviršiams. Su metaliniu strypu rūbams kabinti ir su viršutine lentynėle ir su lentynėlėmis daiktams sudėti. Vidinė lentynėlė turi būti reguliuojama. Durelių atidarymas turi būti su minkšto užsidarymo lankstais, integruota stabdymo sistema ir su atmetimo mechanizmu. Rankenėlės 40 mm aliuminio juoda, matinė. Spalva derinama su užsakovu sutarties vykdymo metu. Baldas gaminamas pagal Pirkėjo pateiktus projektinius sprendinius, o Tiekėjas atlieka vietos matavimus ir, esant poreikiui, parengia gamybinius brėžinius. |  | L = 800 ± 20 W = 570 ± 20 H = 2000 ± 20 | vnt. | 20
25 | Daiktų saugykla (A) variantas | Projektuojamas baldas Nestandartinis baldas. Spintelės korpusas turi būti gaminamas iš ne plonesnės kaip 18 ± 1 mm storio medžio drožlių plokštės, iš abiejų pusių padengtos melamino arba lygiaverte plėvele. Galimos spalvos – ąžuolo, juoda, pilka arba balta (pvz., „Kronospan 5501 SN Slavonia Oak“ arba lygiavertė). Visos briaunos turi būti dengtos 3±1 mm storio. ABS arba PVC ar lygiaverte briauna, kurios spalva turi sutapti su spintelės spalva. Paviršius atsparus braižymams ir pritaikytas naudoti darbiniams paviršiams. Vidinė lentynėlė turi būti reguliuojama. Durelių atidarymas su minkšto užsidarymo lankstais, integruota stabdymo sistema su atmetimo mechanizmu. Spynelė turi būti juodos spalvos ir rakinama raktu. Ant durelių turi būti klijuojama infografika-numeracija iš plono organinio stiklo. Skaičių spalva ir jų šriftas derinamas su užsakovu sutarties vykdymo metu. Būtinas vietos išmatavimas prieš gamybą. Turi būti užtikrintas dizaino ir spalvinis suderinamumas su kitais baldais. |  | L = 4500 ± 20 W = 400 ± 20 H = 1600 ± 20 | vnt. | 1
26 | Daiktų saugykla (B) variantas |  |  | L = 5400 ± 20 W = 400 ± 20 H = 1600 ± 20 | vnt. | 1
27 | Stalčių blokas | Projektuojamas baldas Prieš gamybą tiekėjas privalo atlikti vietos matavimus ir suderinti darbo brėžinius su užsakovu. Stalčių bloko korpusas turi būti gaminamas iš ne plonesnės kaip 18 mm storio medžio drožlių plokštės, iš abiejų pusių padengtos melamino arba lygiaverte plėvele. Galimos spalvos – ąžuolo, juoda, pilka arba balta (pvz., „Kronospan 5501 SN Slavonia Oak“ arba lygiavertė). Visos briaunos turi būti dengtos 3±1 mm storio ABS arba PVC ar lygiaverte briauna, kurios spalva turi sutapti su stalčių bloko spalva. Paviršius atsparus braižymams ir pritaikytas naudoti darbiniams paviršiams. Trijų stalčių atidarymas su stabdymo sistema. Rankenėlės ilgis 40 mm ±10 aliuminio juoda, matinė. |  | L = 435 ± 20 W = 500 ± 20 H = 598 ± 20, iš jų ratukų aukštis 50 ±10 | vnt. | 20
28 | Virtuvės baldas, (A) variantas | Projektuojamas baldas Baldas turi būti pagamintas iš beržo ar lygiavertės faneros ne plonesnės kaip 18 mm, padengtas keliais sluoksniais lako. Stalviršis turi būti pagamintas iš ne plonesnės kaip 18 mm storio beržo ar lygiavertės faneros, padengtos ne mažiau kaip dviem lako sluoksniais. Paviršius turi būti atsparus darbiniam paviršiaus trynimui eksploatavimo metu. Pastatomos spintelės korpusas turi būti gaminamos iš baldinės plokštės, kurios storis ne mažiau nei 18 mm. (pvz. Egger U732 ST9 arba lygiavertės), ąžuolo ar lygiavertės, juodos, pilkos, baltos spalvos. Pastatomų spintelių ir šaldytuvų durelės iš dažytos faneros ar MDF ar lygiavertė spalva pilka NCS50022-G10Y ar lygiavertė matinė, ne daugiau kaip 20% blizgumo. Rankenėlės turi būti išfrezuotos baldo fasaduose. Tikslūs sprendiniai tikslinami darbo brėžiniuose. Durelių ir spintelių forma ir dizainas kaip nurodyta brėžinyje. Briaunos laminuojamos ne mažiau nei 2 mm. storio PVC ar lygiaverte. Vidinės lentynėlės turi būti reguliuojamos. Cokolis gaminamas iš pilkos spalvos (spalva su užsakovu derinama sutarties vykdymo metu), baldinės plokštės, kurios storis ne mažiau nei 18 mm. (pvz. Egger U732 ST9 arba lygiavertės). Baldas gaminamas pagal Pirkėjo pateiktus projektinius sprendinius, o Tiekėjas atlieka vietos matavimus ir, esant poreikiui, parengia gamybinius brėžinius. |  | L = 5600 ± 20 W = 600 ± 20 H = nuo 2000 iki 2400 Cokolio H = 100 ± 20 | vnt. | 1
29 | Virtuvės baldas, (B) variantas |  |  | L = 5000 ± 20 W = 600 ± 20 H = nuo 2000 iki 2400 Cokolio H = 100 ± 20 | vnt. | 1
30 | Virtuvės baldas, (C) variantas |  |  | L = 4500 ± 20 W = 600 ± 20 H = nuo 2000 iki 2400 Cokolio H = 100 ± 20 | vnt. | 1
31 | Virtuvės sala, (A) variantas | Projektuojamas baldas Stalviršis turi būti pagamintas iš ne plonesnės kaip 24 mm storio beržo ar lygiavertės faneros, padengtos ne mažiau kaip dviem lako sluoksniais. Paviršius turi būti atsparus darbiniam paviršiaus trynimui eksploatavimo metu. Pastatomos spintelės korpusas turi būti gaminamos iš baldinės plokštės, kurios storis ne mažiau nei 18 mm. (pvz. Egger U732 ST9 arba lygiavertės), ąžuolo tekstūros ir spalvos ar lygiavertės, arba juodos, pilkos, baltos spalvos. Pastatomų spintelių durelės turi būti pagamintos iš dažytos faneros arba MDF ar lygiavertės plokštės. Spalva – pilka (pvz. NCS S 5002-G10Y arba lygiavertė), paviršiaus blizgumas – matinis, ne daugiau kaip 20 %. Rankenėlės turi būti išfrezuotos baldo fasaduose. Tikslūs sprendiniai tikslinami darbo brėžiniuose. Durelių ir spintelių forma ir dizainas kaip nurodyta brėžinyje. Briaunos laminuojamos ne mažiau nei 2 mm. storio PVC ar lygiaverte. Cokolis gaminamas iš pilkos spalvos baldinės plokštės (spalva su nužsakovu derinama sutarties vykdymo metu), kurios storis ne mažiau nei 18 mm (pvz. Egger U732 ST9 arba lygiavertės). Baldas gaminamas pagal Pirkėjo pateiktus projektinius sprendinius, o Tiekėjas atlieka vietos matavimus ir, esant poreikiui, parengia gamybinius brėžinius. |  | L = 2000 ± 20 W = 1200 ± 20 H = 900 ± 20 Cokolio H = 100 ± 20 | vnt. | 1
32 | Virtuvės sala, (B) variantas |  |  | L = 2500 ± 20 W = 1200 ± 20 H = 900 ± 20 Cokolio H = 100 ± 20 | vnt. | 1
33 | Amfiteatras, (A) variantas | Projektuojamas baldas Prieš gamybą tiekėjas privalo atlikti vietos matavimus ir suderinti darbo brėžinius su užsakovu. Amfiteatro korpusas turi būti pagamintas iš ne mažiau kaip 24 mm beržo faneros, padengtos keliais lako sluoksniais ir turi būti atsparus darbiniams paviršiaus trynimui. Pagalvėlės atsisėdimui, dedamos ant kiekvienos pakopos, turi būti stačiakampio formos, užapvalintais galais, dydis 500x500 mm. Paklaida ± 10 mm. Pagalvėlės viena kraštinė turi būti užlenkta taip, kad sudarytų "L" formos kraštą. Trims metrams baldo skaičiuojamos dvi pagalvėlės. |  | L = 6000 ± 20 W = 2000 ± 20 H = 1600 ± 20 | vnt. | 1
34 | Amfiteatras, (B) variantas |  |  | L = 5000 ± 20 W = 2000 ± 20 H = 1600 ± 20 | vnt. | 1
35 | Amfiteatras, (C) variantas |  |  | L = 5500 ± 20 W = 2000 ± 20 H = 1600 ± 20 | vnt. | 1
36 | Amfiteatras, (D) variantas |  |  | L = 6000 ± 20 W = 2000 ± 20 H = 1600 ± 20 | vnt. | 1
37 | Kampinis minkštasuolis, (A) variantas | Projektuojamas baldas Minkštasuolis turi būti 150 mm (±3% paklaida) aukščio cokoliu (Kronospan 5501SN Slovania Oak arba lygiavertis), kuriame turi būti atvestos ir sumontuotos rozetės pagal užsakovo sutarties vykdymo metu pateiktą elektros planą. Minkštasuolyje naudojamas vientisas pufas, kuris turi būti pilnai paminkštintas porolonu HR 4037 arba lygiaverte medžiaga, iš viršaus ir visų keturių šoninių pusių ir aptrauktas gobelenu. Minkštasuolio kampai turi būti užapvalinti. Sėdimosios dalies minkštasuolio gylis 450 mm (±3% paklaida). Baldinis audinys (Lido Trend 2017 arba lygiavertis). Audinio sudėtis turi būti 100% poliesteris. Gobelenas turi turėti ne mažiau 106 700 trynimo ciklų pagal Martindale'ą ISO 12947-2 ar lygiavertis. Audinio gramatūra - ne mažiau nei 430g/kv.m. Atsparumo šviesai koeficentas - ne mažiau nei 6 ISO 105-B02 ar lygiavertis. Atsparumas sausai trinčiai turi būti 4-5 (5) ISO 105-X12 ar lygiavertis. Atsparumas šlapiai trinčiai turi būti 4-5 (5) ISO 105-12 ar lygiavertis. Apatinė audinio pusė turi būti padengtas fliso sluoksniu, kad audinys būtų paminkštintas. Tiekėjas, užsakovui pareikalavus sutarties vykdymo metu, privalės pateikti gaminių ir naudojamų medžiagų atitiktį techniniams reikalavimams pagrindžiančius dokumentus Turi būti užtikrinta galimybė rinktis iš skirtingų spalvų ir atspalvių gobeleno. Minkštasuolis turi būti kampinis, pritaikytas montuoti į dešinę arba į kairę pusę. Vieną šoną sudaro trys vienspalviai arba skirtingų spalvų dalių (pufų), kitas šonas - iš dviejų vienspalvių arba skirtingų spalvų dalių (pufų), sujungtų tarpusavyje vienu cokoliu |  | Ilgo šono: Lilg = 2000 ± 20; Trumpo šono: Ltr = 1900 ± 20; W = 700 ± 20; H = 900; Cokolio H = ± 20 | vnt. | 5
38 | Kampinis minkštasuolis, (B) variantas |  |  | Ilgo šono: Lilg = 2100 ± 20; Trumpo šono: Ltr = 1900 ± 20; W = 700 ± 20; H = 900; Cokolio H = ± 20 | vnt. | 5
39 | Kampinis minkštasuolis, (C) variantas |  |  | Ilgo šono: Lilg = 2200 ± 20; Trumpo šono: Ltr = 1900 ± 20; W = 700 ± 20; H = 900; Cokolio H = ± 20 | vnt. | 5
40 | Kampinis minkštasuolis, (D) variantas |  |  | Ilgo šono: Lilg = 2300 ± 20; Trumpo šono: Ltr = 1900 ± 20; W = 700 ± 20; H = 900; Cokolio H = ± 20 | vnt. | 5
41 | Minkštasuolis, (A) variantas | Projektuojamas baldas Prieš gamybą tiekėjas privalo atlikti vietos matavimus ir suderinti darbo brėžinius su užsakovu. Minkštasuolis iš vilnos, dviejų arba trijų dalių (pufų), sujungtu tarpusavyje cokoliu. Minkštasuolis turi būti su 100 mm. ((±3% paklaida) cokoliu (Egger Cosmos grey arba lygiavertis), kuriame turi būti atvestos ir sumontuotos rozetės pagal užsakovo pateiktą sutarties vykdymo metu elektros planą. Minkštasuolyje naudojamas vientisas pufas, kuris turi būti pilnai paminkštintas porolonu HR 4037 arba lygiaverte medžiaga, iš viršaus ir visų keturių šoninių pusių ir aptrauktas gobelenu. Minkštasuolio kampai turi būti užapvalinti. Sėdimosios dalies minkštasuolio gylis 450 mm (±3% paklaida). Baldinis audinys (Lido Trend 2017 arba lygiavertis). Audinio sudėtis turi būti 100% poliesteris. Gobelenas turi turėti ne mažiau 106 700 trynimo ciklų pagal Martindale'ą ISO 12947-2. Audinio gramatūra - ne mažiau nei 430g./kv.m. Atsparumo šviesai koeficentas - ne mažiau nei 6 ISO 105-B02 ar lygiavertis. Atsparumas sausai trinčiai turi būti 4-5 (5) ISO 105-X12 ar lygiavertis. Atsparumas šlapiai trinčiai turi būti 4-5 (5) ISO 105-12 ar lygiavertis. Apatinė audinio pusė turi būti padengtas fliso sluoksniu, kad audinys būtų paminkštintas. Tiekėjas, užsakovui pareikalavus sutarties vykdymo metu, privalės pateikti gaminių ir naudojamų medžiagų atitiktį techniniams reikalavimams pagrindžiančius dokumentus. Turi būti užtikrinta galimybė rinktis iš skirtingų spalvų ir atspalvių gobeleno. Vienos dalies pufo preliminarūs matmenys: Ilgis 1100 mm, plotis 700 mm, aukštis 900 mm (su 100 mm cokoliu). Paklaida iki 20 mm. |  | Baldo vieno segmeto – pufo: L = 1100 ± 20; W = 700 ± 20; H = 900 ± 20; Cokolio H = 100 ± 10 | Segmentas (pufas) | 3
42 | Minkštasuolis, (B) variantas |  |  | Vieno segmeto – pufo: L = 1800 ± 20; W = 700 ± 20; H = 900 ± 20; Cokolio H = 100 ± 10 | Segmentas (pufas) | 3
43 | Minkštasuolis, (C) variantas |  |  | Vieno segmeto – pufo: L = 930 ± 20; W = 700 ± 20; H = 900 ± 20; Cokolio H = 100 ± 10 | Segmentas (pufas) | 3
44 | Mobili kėdė-krėslas su integruotais porankiais | Pritaikomas baldas Kėdė turi būti parinkta ir pritaikyta konkrečiam interjero sprendiniui, užtikrinant suderinamumą su kitais baldais, naudojamomis medžiagomis, spalvine gama ir bendru dizaino sprendimu. Audiniai, spalvos ir apdailos sprendiniai derinami su Pirkėju konkretaus užsakymo metu. Baldų sėdimoji dalis ir atlošas gali būti formuojami kaip vientisas elementas (monokoko tipo konstrukcija) arba lygiavertis sprendinys, užtikrinantis konstrukcinį stabilumą, ergonomiką ir vizualinį vientisumą. Atlošo konstrukcijoje gali būti numatytos ergonominės formos ar angos, užtikrinančios oro cirkuliaciją, patogumą ir vizualinį lengvumą. Šoninės dalys gali būti integruotos su porankiais arba formuojamos kaip vientisa konstrukcija. Karkasas metalinis (plieninis), plastikinis arba kompozitinis karkasas su paminkštinimu. Gali būti naudojamos liejimo technologijos (pvz., šalto stingimo poliuretano putos (angl. cold-cure polyurethane) arba lygiavertės), užtikrinančios ilgaamžiškumą ir formos stabilumą, konstrukcija turi būti pritaikyta intensyviam naudojimui viešosiose erdvėse. Galimi įvairūs tipai: keturių kojų, „rogių“ (sled base), centrinė koja ar kiti sprendiniai, metalinės dalys dažytos milteliniu būdu (pvz., juoda, pilka ar kita derinama su užsakovu spalva sutarties vykdymo metu). Audinio gramatūra - ne mažiau nei 430g/kv. m. Atsparumo šviesai koeficientas - ne mažiau nei 6 ISO 105-B02 ar lygiavertis. Atsparumas sausai trinčiai turi būti 4-5 (5) ISO 105-X12 ar lygiavertis. Atsparumas šlapiai trinčiai turi būti 4-5 (5) ISO 105-12 ar lygiavertis. Apatinė audinio pusė turi būti padengtas fliso sluoksniu, kad audinys būtų paminkštintas. Baldas turi būti tinkamas konferencijų salėms, laukiamiesiems ar biuro poilsio zonoms. Tiekėjas, užsakovui pareikalavus, sutarties vykdymo metu privalės pateikti gaminių ir naudojamų medžiagų atitiktį techniniams reikalavimams pagrindžiančius dokumentus. |  | W = nuo 500 iki 650, Gylis: nuo 500 iki 650, Sėdimos dalies H = nuo 400 iki 480. | vnt. | 30
45 | Modulinis minkštas sėdėjimo elementas (pufas) | Pritaikomas baldas** Pufas turi būti parinktas ir pritaikytas konkrečiam interjero sprendiniui, užtikrinant suderinamumą su kitais baldais, naudojamomis medžiagomis, spalvine gama ir bendru dizaino sprendimu. Audiniai, spalvos ir apdailos sprendiniai derinami su Pirkėjo konkretaus užsakymo metu. Su ratukais arba be (pasirinktinai). Turi būti galimybė pasirinkti skirtingo aukščio pufų kojas. Turi būti galimybė pasirinkti skirtingą formą: apvalią arba kvadratinę). Pufo kojos keturios, metalinės. Metalinio paviršiaus padengimas – dažymas milteliniu būdu, naudojant epoksidinį poliesterį arba lygiavertį. Spalva RAL 9005 arba RAL 9004. Ratukų bazė turi būti platesnė už sėdynę taip, kad būtų užtikrintas pufo stabilumas ir apsauga nuo virtimo judėjimo metu. Ratukai turi būti minkšti (gumuoti). Svorio apkrova ne mažesnė kaip 110 kg. Audinio gramatūra - ne mažiau nei 430g./kv.m. Atsparumo šviesai koeficentas - ne mažiau nei 6 ISO 105-B02 ar lygiavertis. Atsparumas sausai trinčiai turi būti 4-5 (5) ISO 105-X12 ar lygiavertis. Atsparumas šlapiai trinčiai turi būti 4-5 (5) ISO 105-12 ar lygiavertis. Apatinė audinio pusė turi būti padengtas fliso sluoksniu, kad audinys būtų paminkštintas. Turi būti užtikrinta galimybė rinktis iš skirtingų spalvų ir atspalvių gobeleno. |  | L = nuo 350 iki 600; H = nuo 400 iki 750. | vnt.
46 | Lankytojo kėdė su paminkštinta sėdyne | Pritaikomas baldas** Kėdė turi būti parinkta ir pritaikyta konkrečiam interjero sprendiniui, užtikrinant suderinamumą su kitais baldais, naudojamomis medžiagomis, spalvine gama ir bendru dizaino sprendimu. Audiniai, spalvos ir apdailos sprendiniai derinami su Pirkėjo konkretaus užsakymo metu. Kėdė turi būti su tvirtu karkasu (plastikas, metalas arba kompozitas), pritaikytu intensyviam naudojimui viešosiose erdvėse. Sėdimoji dalis – integruota į kėdės sėdimąją dalį arba papildomai paminkštinta. Pagrindas: Keturių kojų arba analogiškos konstrukcijos. Kojelės su apsauginiais antgaliais, saugančiais grindis nuo įbrėžimų. Medžiagos: Sėdimoji dalis aptraukta audiniu arba lygiaverte apmušalų medžiaga. Audinys: ≥100 000 Martindale ciklų, ≥430 g/m², atsparumas šviesai ≥6 (ISO 105-B02), atsparumas trinčiai ≥4–5. Kėdės turi būti stabilios, tinkamos sandėliavimui (t. y. galimas krovimas viena ant kitos), o vienos kėdės svoris – ne didesnis kaip 5 kg. Tiekėjas, užsakovui pareikalavus sutarties vykdymo metu, privalės pateikti gaminių ir naudojamų medžiagų atitiktį techniniams reikalavimams pagrindžiančius dokumentus. |  | Bendras H = nuo 750 iki 820; Sėdimos dalies H = nuo 430 iki 480 mm; W = nuo 450 iki 550 mm | vnt. | 250
47 | Aukšta (baro) lankytojo kėdė su paminkštinimu | Pritaikomas baldas Aukšta (baro tipo) kėdė turi būti parinkta ir pritaikyta konkrečiam interjero sprendiniui, užtikrinant suderinamumą su kitais baldais, naudojamomis medžiagomis, spalvine gama ir bendru dizaino sprendimu. Audiniai, spalvos ir apdailos sprendiniai derinami su Pirkėju konkretaus užsakymo metu. Kėdė su tvirtu karkasu (plastikas, metalas arba kompozitas), su integruota arba papildoma paminkštinta sėdimąja dalimi. Konstrukcija turi užtikrinti stabilumą ir ergonomišką sėdėjimą. Keturių kojų arba analogiška konstrukcija su integruota kojų atrama (footrest). Kojelės su apsauginiais antgaliais. Kėdės turi būti stabilios, pritaikytos intensyviam naudojimui. Galimas krovimas (jei konstrukcija leidžia). Medžiagos: Sėdimoji dalis aptraukta audiniu arba lygiaverte medžiaga. Audinys: ≥100 000 Martindale ciklų, ≥430 g/m², atsparumas šviesai ≥6 (ISO 105-B02 ar lygiavertis), atsparumas trinčiai ≥4–5. Kėdės turi būti stabilios, tinkamos sandėliavimui (t. y. galimas krovimas viena ant kitos), o vienos kėdės svoris – ne didesnis kaip 5 kg. Tiekėjas, užsakovui pareikalavus sutarties vykdymo metu, privalės pateikti gaminių ir naudojamų medžiagų atitiktį techniniams reikalavimams pagrindžiančius dokumentus. |  | H = nuo 950 iki 1100; Sėdimos dalies aukštis H = 700 iki 800 | vnt. | 100
48 | Medžio masyvo bruselių dekoratyviniai namelis, (A) variantas | Projektuojamas baldas Dekoratyvinė namelio formos konstrukcija iš medžio masyvo bruselių. Bruselių skerspjūvis ne mažesnis kaip 40 × 40 mm arba lygiavertis. Konstrukcija turi būti stabili, standi ir saugi naudoti, su paslėptais arba estetiškai integruotais tvirtinimo elementais. Mediniai paviršiai turi būti šlifuoti ir padengti laku, alyva arba dažais. Konstrukcija gaminama pagal Užsakovo pateiktus interjero sprendinius ir pritaikoma konkrečiai montavimo vietai. |  | L = 2230 ± 20 W = 400 ± 20 H = 2200 ± 20 | vnt. | 3
49 | Medžio masyvo bruselių dekoratyviniai namelis, (B) variantas |  |  | L = 2930 ± 20 W = 400 ± 20 H = 2200 ± 20 | vnt. | 3
50 | Stovas gėlėms, (A) variantas | Projektuojamas baldas. Spintelės korpusas turi būti gaminamas iš ne plonesnės kaip 18 storio medžio drožlių plokštės, iš abiejų pusių padengtos melamino arba lygiaverte plėvele. Galima spalva – ąžuolo (pvz., „Kronospan 5501 SN Slavonia Oak“ arba lygiavertė). Visos briaunos turi būti dengtos 3±1 mm storio ABS arba PVC ar lygiaverte briauna, kurios spalva turi sutapti su spintelės spalva. Paviršius atsparus braižymams ir pritaikytas naudoti darbiniams paviršiams. Vidinė lentynėlė turi būti reguliuojama. |  | L = 800 ± 20 W = 500 ± 20 H = 900 ± 20 | vnt. | 5
51 | Stovas gėlėms, (B) variantas |  |  | L = 900 ± 20 W = 500 ± 20 H = 900 ± 20 | vnt. | 5
52 | Stovas gėlėms, (C) variantas |  |  | L = 1000 ± 20 W = 500 ± 20 H = 900 ± 20 | vnt. | 5
53 | Stovas gėlėms, (D) variantas |  |  | L = 1100 ± 20 W = 500 ± 20 H = 900 ± 20 | vnt. | 5
54 | Stovas gėlėms, (E) variantas |  |  | L = 1200 ± 20 W = 500 ± 20 H = 900 ± 20 | vnt. | 5
55 | Žemas stovas gėlėms su metaliniu rėmu, (A) variantas | Projektuojamas baldas Korpusas turi būti gaminamas iš ne plonesnės kaip 10 mm storio HPL arba lygiavertės plokštės. Galima spalva – ąžuolo (pvz., „Kronospan 5501 SN Slavonia Oak“ arba lygiavertė). Korpusas turi būti tvirtinamas ant metalinio rėmo. Visas rėmas dažytas vientisu milteliniu būdu juoda spalva. Matinis paviršiaus blizgumas ne daugiau kaip 20%. Gaminys turi būti su reguliuojamo aukščio kojelėmis grindų nelygumui kompensuoti. |  | L = 1000 ± 20 W = 500 ± 20 H = 250 ± 20 Lovelio H = 300 ± 20 | vnt. | 5
56 | Žemas stovas gėlėms su metaliniu rėmu, (B) variantas |  |  | L = 1200 ± 20 W = 500 ± 20 H = 250 ± 20 Lovelio H = 300 ± 20 | vnt. | 5
57 | Žemas stovas gėlėms su metaliniu rėmu, (C) variantas |  |  | L = 1400 ± 20 W = 500 ± 20 H = 250 ± 20 Lovelio H = 300 ± 20 | vnt. | 5
58 | Aukštas stovas gėlėms su metaliniu rėmu, (A) variantas | Projektuojamas baldas Korpusas turi būti gaminamas iš ne plonesnės kaip 10 mm storio HPL arba lygiavertės plokštės. Galima spalva – ąžuolo (pvz., „Kronospan 5501 SN Slavonia Oak“ arba lygiavertė). Korpusas turi būti tvirtinamas ant metalinio rėmo. Visas rėmas dažytas vientisu milteliniu būdu RAL 9005 spalva. Matinis paviršiaus blizgumas ne daugiau kaip 20%. Gaminys turi būti su reguliuojamo aukščio kojelėmis grindų nelygumui kompensuoti. |  | L = 1000 ± 20 W = 500 ± 20 H = 850 ± 20 Lovelio H = 300 ± 20 | vnt. | 6
59 | Aukštas stovas gėlėms su metaliniu rėmu, (B) variantas |  |  | L = 1200 ± 20 W = 500 ± 20 H = 850 ± 20 Lovelio H = 300 ± 20 | vnt. | 6
60 | Aukštas stovas gėlėms su metaliniu rėmu, (C) variantas |  |  | L = 1400 ± 20 W = 500 ± 20 H = 850 ± 20 Lovelio H = 300 ± 20 | vnt. | 6
61 | Aukštas stovas gėlėms su metaliniu rėmu, (D) variantas |  |  | L = 1600 ± 20 W = 500 ± 20 H = 850 ± 20 Lovelio H = 300 ± 20 | vnt. | 6
62 | Aukštas stovas gėlėms su metaliniu rėmu, (E) variantas |  |  | L = 1800 ± 20 W = 500 ± 20 H = 850 ± 20 Lovelio H = 300 ± 20 | vnt. | 6
63 | Kubas sėdėjimui | Projektuojamas baldas Kubo korpusas turi būti gaminamas iš ne plonesnės kaip 24 mm storio beržo ar lygiavertės faneros, padengtos keliais lako sluoksniais. Paviršius turi būti atsparus darbiniam trynimui. Paviršiai turi būti suleisti 45 laipsnių kampu. |  | L = 500 ± 50 H = 450 ± 50 | vnt. | 10
64 | Veidrodis su rėmu | Projektuojamas baldas Apvadėlis turi būti gaminamas iš ne plonesnės kaip 10 mm storio tamsiai pilkos arba juodos spalvos HPL arba lygiavertės plokštės (pvz., „Egger Cosmos Grey“ arba lygiavertė). |  | L = 700 ± 20 W = 530 ± 20 | vnt. | 5
65 | Supynės su paminkštinta sėdima dalimi | Projektuojamas baldas Korpusas turi būti gaminamas iš ne plonesnės kaip 24 mm storio beržo faneros ar lygiavertės, padengtos keliais lako sluoksniais. Paviršius turi būti atsparus darbiniam trynimui. Su paminkštinta sėdima dalimi.. Sėdimoji dalis iš faneros / MDF / medžio masyvo arba lygiavertės medžiagos, konstrukcija turi būti pakankamai standi ir atspari deformacijai, paviršiai apdirbti ir apsaugoti nuo nusidėvėjimo, kraštai užapvalinti saugiam naudojimui. Sėdimoji dalis paminkštinta porolonu (pvz., HR tipo arba lygiaverčiu), aptraukta baldinio audinio arba kitos atsparios medžiagos danga. Audinys atsparus trinčiai, (turi būti pagal ≥100 000 Martindale), Paviršius turi būti pritaikytas reguliariam valymui drėgna šluoste, nepažeidžiant jo eksploatacinių savybių. Spalva ir tekstūra derinama su užsakovu. Supynės tvirtinamos prie lubų arba specialios konstrukcijos naudojant metalinius trosus arba grandines, arba lynus. Tvirtinimo elementai turi atitikti saugumo reikalavimus ir turi būti skirti intensyviam naudojimui, konstrukcija turi atlaikyti ne mažesnę kaip 120 kg apkrovą. Į komplektaciją turi būti įtrauktos visos būtinos tvirtinimo detalės. Tiekėjas atsako už tvirtinimo sprendinių tinkamumą konkrečiai vietai. Sūpynių aukštis turi būti reguliuojamas. |  | L = nuo 600 iki 1200; W = 400 iki 600; H = nuo 400 iki 500 (nuo grindų). | vnt. | 10
66 | Sėdima palangė | Projektuojamas baldas* Korpusas turi būti gaminamas iš ne plonesnės kaip 24 mm storio beržo faneros, padengtos keliais lako sluoksniais. Paviršius turi būti atsparus darbiniam trynimui. Paviršiai turi būti suleisti 45 laipsnių kampu. Palangė gali būti naudojama kaip sėdimoji vieta ir (arba) gali būti integruojama su radiatoriais, nišomis, sienomis ar kitais baldais. Tvirtinama prie sienų / konstrukcijų pagal situaciją, tiekėjas atsako už tinkamą montavimą. Būtinas vietos išmatavimas prieš gamybą. |  | L = 2000 iki 6000 W (gylis) = nuo 350 iki 600, H = nuo 24 iki 34 | vnt. | 15
67 | Palangės paminkštinimo elementas (segmentas) | Projektuojamas baldas Paminkštinimo elementai skirti nestandartinio baldo sėdimos palangės daliai. Gali būti stačiakampio, kvadrato ar L formos (su užlenkta kraštine). Turi būti galimybė sujungti elementus tarpusavyje, formuojant vientisą sėdėjimo zoną. Konstrukcijos pagrindas (jei naudojamas) iš faneros / MDF ar lygiavertės medžiagos, paminkštinimas iš porolono (pvz., HR tipo arba lygiaverčio), užtikrinanti komfortą ir formos išlaikymą intensyvaus naudojimo metu. Audinys turi būti atsparus trinčiai (≥100 000 pagal Martindale, ISO 12947-2 ar lygiavertis), gramatūra – ne mažesnė kaip ~430 g/m², atsparumas šviesai – ≥6 (ISO 105-B02 ar lygiavertis), atsparumas sausai ir šlapiai trinčiai – 4–5 (ISO 105-X12 ar lygiavertis). Turi būti galimybė rinktis iš skirtingų spalvų ir tekstūrų. Tiekėjas, užsakovui pareikalavus sutarties vykdymo metu, privalės pateikti gaminių ir naudojamų medžiagų atitiktį techniniams reikalavimams pagrindžiančius dokumentus. Visi elementai turi būti lengvai nuimami arba fiksuojami (pagal sprendinį). |  | Vieno elemento išmatavimai: L = nuo 400 iki 600. W (gylis) = nuo 400 iki 600 mm | Elementas (segmentas) | 30
68 | Radiatoriaus uždengimas | Projektuojamas baldas Prieš gamybą tiekėjas privalo atlikti vietos matavimus ir suderinti darbo brėžinius su užsakovu. Radiatoriaus uždengimas turi būti gaminamas iš ne plonesnių kaip 18 mm storio medžio tašelių arba medžio drožlių plokštės, iš abiejų pusių padengtos melamino arba lygiaverte plėvele. Galima spalva – ąžuolo (pvz., „Kronospan 5501 SN Slavonia Oak“ arba lygiavertė). Visos briaunos turi būti dengtos 3±1 mm storio ABS arba PVC ar lygiavertės briaunos, kurios spalva turi sutapti su gaminio spalva. Tašeliai tvirtinami prie karkaso. Karkasas iš tos pačios medžiagos, kaip ir tašeliai. |  | L = 2720 ± 20 W = 600 ± 20 H = 2200 ± 20 | vnt. | 20
69 | Revizinės (aptarnavimo) durelės su apvadais, (A) variantas | Projektuojamas baldas Matmenys tikslinami pagal konkrečią angą. Durelės gaminamos iš baldinės plokštės (LMDP, HPL, MDF, faneros arba lygiavertės medžiagos), kurios storis ne mažesnis kaip 18 mm. Paviršiai turi būti atsparūs braižymui ir pritaikyti intensyviam naudojimui. Visos briaunos apdorojamos ABS, PVC arba lygiaverte medžiaga. Durelės turi būti integruotos į sienos ar baldo plokštumą, siekiant vizualinio vientisumo („flush“ sprendinys). Apvadai ir paviršiai derinami prie aplinkinių baldų ar sienų apdailos, galimas sprendimas su paslėptais arba minimaliai matomais tarpeliais. Atidarymo mechanizmo lankstai su minkšto uždarymo funkcija arba alternatyvūs sprendimai (push-to-open, paslėpti mechanizmai), rankenėlės arba integruoti atidarymo sprendimai (derinami sutarties vykdymo metu su perkančiąja organizacija ). Durelės tvirtinimas prie sienos ar konstrukcijos pagal situaciją, turi būti užtikrintas patogus priėjimas prie komunikacijų, tiekėjas atsako už tinkamą montavimo sprendimą. |  | W = 600 ± 20 H = 600 ± 20 | vnt. | 20
70 | Revizinės (aptarnavimo) durelės su apvadais, (B) variantas |  |  | H = 800 ± 20 W = 600 ± 20 | vnt. | 20
71 | Savitarnos rūbinė su monetiniu užraktu, (A) variantas | Pritaikomas baldas Savitarnos rūbinė su monetiniais užraktais. Konstrukcija statoma ant grindų, sudaryta iš metalinio rėmo, trosų drabužių pakabinimui ir šoninių bei galinių plokščių. Rėmas dažytas milteliniu būdu. Šoninės ir galinės plokštės gaminamos iš ne plonesnės kaip 18 mm laminuotos medžio drožlių plokštės arba lygiavertės medžiagos. Visas rėmas dažytas vientisu milteliniu būdu RAL 9005 spalva. Matinis paviršiaus blizgumas ne daugiau 20%. Gaminys turi būti su reguliuojamo aukščio kojelėmis grindų nelygumui kompensuoti. Nugarėlė ir šonai gaminami iš ne mažesnio kaip 18 mm storio ąžuolo spalvos ar lygiavertės medžio drožlių plokštės, pvz., Kronospan „5501 SN Slavonia Oak“ arba lygiavertės, iš abiejų pusių padengtos melamino plėvele. Visos briaunos turi būti padengtos 3±1 mm storio ABS arba PVC ar lygiaverte briauna, jų spalva turi sutapti su plokštės spalva. Paviršius atsparus braižymams ir pritaikytas naudoti darbiniams paviršiams. Tikslūs matmenys, vietų skaičius, šoninių ir galinių plokščių sprendiniai tikslinami konkretaus užsakymo metu pagal montavimo vietą ir Pirkėjo poreikį. |  | L = 4850 ± 50; W = 500 ± 20; H = 1800 ± 20 | vnt. | 5
72 | Savitarnos rūbinė su monetiniu užraktu, (B) variantas |  |  | L = 5400 ± 50; W = 500 ± 20; H = 1800 ± 20. | vnt. | 5
73 | Savitarnos rūbinė su koduojamu užraktu, (A) variantas | Pritaikomas baldas Savitarnos rūbinė su kodiniais užraktais. Konstrukcija statoma ant grindų, sudaryta iš metalinio rėmo, trosų drabužių pakabinimui ir šoninių bei galinių plokščių. Rėmas dažytas milteliniu būdu. Šoninės ir galinės plokštės gaminamos iš ne plonesnės kaip 18 mm laminuotos medžio drožlių plokštės arba lygiavertės medžiagos. Visas rėmas dažytas vientisu milteliniu būdu RAL 9005 spalva. Matinis paviršiaus blizgumas ne daugiau 20%. Gaminys turi būti su reguliuojamo aukščio kojelėmis grindų nelygumui kompensuoti. Nugarėlė ir šonai gaminami iš ne mažesnio kaip 18 mm storio ąžuolo spalvos ar lygiavertės medžio drožlių plokštės, pvz., Kronospan „5501 SN Slavonia Oak“ arba lygiavertės, iš abiejų pusių padengtos melamino plėvele. Visos briaunos turi būti padengtos 3±1 mm storio ABS arba PVC ar lygiaverte briauna, jų spalva turi sutapti su plokštės spalva. Paviršius atsparus braižymams ir pritaikytas naudoti darbiniams paviršiams. Tikslūs matmenys, vietų skaičius, šoninių ir galinių plokščių sprendiniai tikslinami konkretaus užsakymo metu pagal montavimo vietą ir Užsakovo poreikį. Baldas parenkamas ir pritaikomas pagal Pirkėjo interjero projekto sprendinius. Spalvos, medžiagos, apdaila, komplektacija ir kiti sprendiniai derinami sutarties vykdymo metu. |  | L = 4850 ± 50; W = 500 ± 20; H = 1800 ± 20. | vnt. | 5
74 | Savitarnos rūbinė su koduojamu užraktu, (B) variantas |  |  | L = 5400 ± 50; W = 500 ± 20; H = 1800 ± 20. | vnt. | 5
Bendra palyginamoji kaina Eur be PVM: | [7 empty] | 0

## Reikalavimai
Eil. Nr. | Baldo pavadinimas | Reikalavimai | Matmenys / variantas
1 | Kavos / laisvalaikio stalas | Pritaikomas baldas. Stalviršio forma: apvali, kvadratinė arba kita nestandartinė forma, pagal užsakovo pateiktą projektą sutarties vykdymo metu. Konstrukcija: metalinė bazė – centrinė koja, kryžminė, kūginė, strypinė arba kita individualiai pritaikyta konstrukcija. Tiekėjas turi užtikrinti galimybę pasirinkti skirtingų tipų kojų konstrukcijas, įvairius stalviršių matmenis ir formas, bei skirtingas medžiagas (HPL, COMPACT, MDF, fanera ar lygiavertes). Stalviršyje turi būti integruotas rozečių blokas bei numatytos angos ir (ar) kanalai kabelių pravedimui. Baldo naudojimas: viešos erdvės. | H: nuo 400 iki 750;; Stalviršio kraštinės / diametro:; nuo 500 iki 900.
2 | Susitikimo apvalus stalas | Pritaikomas baldas. Stalviršio forma: apvali, kvadratinė arba kita nestandartinė forma, pagal užsakovo sutarties vykdymo metu pateiktą projektą sutarties vykdymo metu. Konstrukcija: metalinė bazė (centrinė koja, kūginė arba kita individualiai pritaikyta konstrukcija). Tiekėjas turi užtikrinti galimybę pasirinkti skirtingų tipų kojų konstrukcijas, įvairius stalviršių matmenis ir formas, skirtingas medžiagas (HPL, COMPACT, MDF, fanera ar lygiavertes). Stalviršyje turi būti integruotas rozečių blokas bei numatytos angos ir (ar) kanalai kabelių pravedimui.. Baldo naudojimas: viešos erdvės. | H: nuo 400 iki 750;; Stalviršio kraštinės / diametro:; nuo 500 iki 900 .
3 | Darbo stalas | Projektuojamas baldas. Prieš gamybą tiekėjas privalo atlikti vietos matavimus ir suderinti darbo brėžinius su užsakovu. Stalviršis turi būti gaminamas iš ne plonesnės kaip 18 medžio drožlių plokštės, iš abiejų pusių dengtos melamino arba lygiaverte plėvele. Galimos spalvos: ąžuolo, juoda, pilka arba balta (pvz., „Kronospan 5501 SN Slavonia Oak“ arba lygiavertė). Konkrečią spalvą užsakovas parinks sutarties vykdymo metu. Visos briaunos turi būti padengtos 3±1 mm storio ABS arba PVC briauna, kurios spalva turi sutapti su stalviršio spalva. Paviršius atsparus braižymams ir pritaikytas naudoti darbiniams paviršiams. Stalviršis turi būti montuojamas ant metalinio rėmo su dvejomis "U" formos kojomis. Visas rėmas turi būti dažytas vientisu milteliniu būdu RAL 9005 spalva. Matinis paviršius, blizgumas – ne didesnis kaip 20%. Gaminys turi būti su reguliuojamo aukščio kojelėmis grindų nelygumams kompensuoti. Bazės matmenys turi būti parinkti pagal stalviršio matmenis taip, kad būtų užtikrintas stalo stabilumas Bazėje turi būti numatyta vieta grindyse išvestų laidų pravedimui iki stalviršyje montuojamo (-ų) stačiakampio (-ių) metalinio (-ių) rozečių bloko (-ų). | Variantas:; L = 600 ± 20,; W = 600 ± 20,; H = nuo 730 iki 750 mm.
3 | Darbo stalas | Projektuojamas baldas. Prieš gamybą tiekėjas privalo atlikti vietos matavimus ir suderinti darbo brėžinius su užsakovu. Stalviršis turi būti gaminamas iš ne plonesnės kaip 18 medžio drožlių plokštės, iš abiejų pusių dengtos melamino arba lygiaverte plėvele. Galimos spalvos: ąžuolo, juoda, pilka arba balta (pvz., „Kronospan 5501 SN Slavonia Oak“ arba lygiavertė). Konkrečią spalvą užsakovas parinks sutarties vykdymo metu. Visos briaunos turi būti padengtos 3±1 mm storio ABS arba PVC briauna, kurios spalva turi sutapti su stalviršio spalva. Paviršius atsparus braižymams ir pritaikytas naudoti darbiniams paviršiams. Stalviršis turi būti montuojamas ant metalinio rėmo su dvejomis "U" formos kojomis. Visas rėmas turi būti dažytas vientisu milteliniu būdu RAL 9005 spalva. Matinis paviršius, blizgumas – ne didesnis kaip 20%. Gaminys turi būti su reguliuojamo aukščio kojelėmis grindų nelygumams kompensuoti. Bazės matmenys turi būti parinkti pagal stalviršio matmenis taip, kad būtų užtikrintas stalo stabilumas Bazėje turi būti numatyta vieta grindyse išvestų laidų pravedimui iki stalviršyje montuojamo (-ų) stačiakampio (-ių) metalinio (-ių) rozečių bloko (-ų). | Variantas:; L = 700 ± 20,; W = 600 ± 20,; H = nuo 730 iki 750 mm.
3 | Darbo stalas | Projektuojamas baldas. Prieš gamybą tiekėjas privalo atlikti vietos matavimus ir suderinti darbo brėžinius su užsakovu. Stalviršis turi būti gaminamas iš ne plonesnės kaip 18 medžio drožlių plokštės, iš abiejų pusių dengtos melamino arba lygiaverte plėvele. Galimos spalvos: ąžuolo, juoda, pilka arba balta (pvz., „Kronospan 5501 SN Slavonia Oak“ arba lygiavertė). Konkrečią spalvą užsakovas parinks sutarties vykdymo metu. Visos briaunos turi būti padengtos 3±1 mm storio ABS arba PVC briauna, kurios spalva turi sutapti su stalviršio spalva. Paviršius atsparus braižymams ir pritaikytas naudoti darbiniams paviršiams. Stalviršis turi būti montuojamas ant metalinio rėmo su dvejomis "U" formos kojomis. Visas rėmas turi būti dažytas vientisu milteliniu būdu RAL 9005 spalva. Matinis paviršius, blizgumas – ne didesnis kaip 20%. Gaminys turi būti su reguliuojamo aukščio kojelėmis grindų nelygumams kompensuoti. Bazės matmenys turi būti parinkti pagal stalviršio matmenis taip, kad būtų užtikrintas stalo stabilumas Bazėje turi būti numatyta vieta grindyse išvestų laidų pravedimui iki stalviršyje montuojamo (-ų) stačiakampio (-ių) metalinio (-ių) rozečių bloko (-ų). | Variantas:; Ilgis: 800 ± 20,; Plotis: 600 ± 20,; Aukštis:; nuo 730 iki 750
3 | Darbo stalas | Projektuojamas baldas. Prieš gamybą tiekėjas privalo atlikti vietos matavimus ir suderinti darbo brėžinius su užsakovu. Stalviršis turi būti gaminamas iš ne plonesnės kaip 18 medžio drožlių plokštės, iš abiejų pusių dengtos melamino arba lygiaverte plėvele. Galimos spalvos: ąžuolo, juoda, pilka arba balta (pvz., „Kronospan 5501 SN Slavonia Oak“ arba lygiavertė). Konkrečią spalvą užsakovas parinks sutarties vykdymo metu. Visos briaunos turi būti padengtos 3±1 mm storio ABS arba PVC briauna, kurios spalva turi sutapti su stalviršio spalva. Paviršius atsparus braižymams ir pritaikytas naudoti darbiniams paviršiams. Stalviršis turi būti montuojamas ant metalinio rėmo su dvejomis "U" formos kojomis. Visas rėmas turi būti dažytas vientisu milteliniu būdu RAL 9005 spalva. Matinis paviršius, blizgumas – ne didesnis kaip 20%. Gaminys turi būti su reguliuojamo aukščio kojelėmis grindų nelygumams kompensuoti. Bazės matmenys turi būti parinkti pagal stalviršio matmenis taip, kad būtų užtikrintas stalo stabilumas Bazėje turi būti numatyta vieta grindyse išvestų laidų pravedimui iki stalviršyje montuojamo (-ų) stačiakampio (-ių) metalinio (-ių) rozečių bloko (-ų). | Variantas; L = 900 ± 20,; W = 600 ± 20,; H = nuo 730 iki 750
3 | Darbo stalas | Projektuojamas baldas. Prieš gamybą tiekėjas privalo atlikti vietos matavimus ir suderinti darbo brėžinius su užsakovu. Stalviršis turi būti gaminamas iš ne plonesnės kaip 18 medžio drožlių plokštės, iš abiejų pusių dengtos melamino arba lygiaverte plėvele. Galimos spalvos: ąžuolo, juoda, pilka arba balta (pvz., „Kronospan 5501 SN Slavonia Oak“ arba lygiavertė). Konkrečią spalvą užsakovas parinks sutarties vykdymo metu. Visos briaunos turi būti padengtos 3±1 mm storio ABS arba PVC briauna, kurios spalva turi sutapti su stalviršio spalva. Paviršius atsparus braižymams ir pritaikytas naudoti darbiniams paviršiams. Stalviršis turi būti montuojamas ant metalinio rėmo su dvejomis "U" formos kojomis. Visas rėmas turi būti dažytas vientisu milteliniu būdu RAL 9005 spalva. Matinis paviršius, blizgumas – ne didesnis kaip 20%. Gaminys turi būti su reguliuojamo aukščio kojelėmis grindų nelygumams kompensuoti. Bazės matmenys turi būti parinkti pagal stalviršio matmenis taip, kad būtų užtikrintas stalo stabilumas Bazėje turi būti numatyta vieta grindyse išvestų laidų pravedimui iki stalviršyje montuojamo (-ų) stačiakampio (-ių) metalinio (-ių) rozečių bloko (-ų). | Variantas; L = 1000 ± 20,; W = 600 ± 20,; H = nuo 730 iki 750
3 | Darbo stalas | Projektuojamas baldas. Prieš gamybą tiekėjas privalo atlikti vietos matavimus ir suderinti darbo brėžinius su užsakovu. Stalviršis turi būti gaminamas iš ne plonesnės kaip 18 medžio drožlių plokštės, iš abiejų pusių dengtos melamino arba lygiaverte plėvele. Galimos spalvos: ąžuolo, juoda, pilka arba balta (pvz., „Kronospan 5501 SN Slavonia Oak“ arba lygiavertė). Konkrečią spalvą užsakovas parinks sutarties vykdymo metu. Visos briaunos turi būti padengtos 3±1 mm storio ABS arba PVC briauna, kurios spalva turi sutapti su stalviršio spalva. Paviršius atsparus braižymams ir pritaikytas naudoti darbiniams paviršiams. Stalviršis turi būti montuojamas ant metalinio rėmo su dvejomis "U" formos kojomis. Visas rėmas turi būti dažytas vientisu milteliniu būdu RAL 9005 spalva. Matinis paviršius, blizgumas – ne didesnis kaip 20%. Gaminys turi būti su reguliuojamo aukščio kojelėmis grindų nelygumams kompensuoti. Bazės matmenys turi būti parinkti pagal stalviršio matmenis taip, kad būtų užtikrintas stalo stabilumas Bazėje turi būti numatyta vieta grindyse išvestų laidų pravedimui iki stalviršyje montuojamo (-ų) stačiakampio (-ių) metalinio (-ių) rozečių bloko (-ų). | Variantas:; L = 1100 ± 20,; W = 600 ± 20,; H = nuo 730 iki 750
3 | Darbo stalas | Projektuojamas baldas. Prieš gamybą tiekėjas privalo atlikti vietos matavimus ir suderinti darbo brėžinius su užsakovu. Stalviršis turi būti gaminamas iš ne plonesnės kaip 18 medžio drožlių plokštės, iš abiejų pusių dengtos melamino arba lygiaverte plėvele. Galimos spalvos: ąžuolo, juoda, pilka arba balta (pvz., „Kronospan 5501 SN Slavonia Oak“ arba lygiavertė). Konkrečią spalvą užsakovas parinks sutarties vykdymo metu. Visos briaunos turi būti padengtos 3±1 mm storio ABS arba PVC briauna, kurios spalva turi sutapti su stalviršio spalva. Paviršius atsparus braižymams ir pritaikytas naudoti darbiniams paviršiams. Stalviršis turi būti montuojamas ant metalinio rėmo su dvejomis "U" formos kojomis. Visas rėmas turi būti dažytas vientisu milteliniu būdu RAL 9005 spalva. Matinis paviršius, blizgumas – ne didesnis kaip 20%. Gaminys turi būti su reguliuojamo aukščio kojelėmis grindų nelygumams kompensuoti. Bazės matmenys turi būti parinkti pagal stalviršio matmenis taip, kad būtų užtikrintas stalo stabilumas Bazėje turi būti numatyta vieta grindyse išvestų laidų pravedimui iki stalviršyje montuojamo (-ų) stačiakampio (-ių) metalinio (-ių) rozečių bloko (-ų). | Variantas:; L = 1200 ± 20,; W = 600 ± 20,; H = nuo 730 iki 750
4 | Elektra reguliuojamas darbo / bendradarbiavimo stalas | Projektuojamas baldas. Prieš gamybą tiekėjas privalo atlikti vietos matavimus ir suderinti darbo brėžinius su užsakovu. Stalviršis turi būti gaminamas iš ne plonesnės kaip 18 mm storio LMDP arba HPL, arba COMPACT HPL, arba faneros, MDF plokštės arba lygiavertės medžiagos. Paviršius atsparus braižymui, dėvėjimuisi ir valymui. Spalva derinama su užsakovu. Konstrukcija: metalinis rėmas su elektriniu aukščio reguliavimo mechanizmu, su ne mažiau kaip 2 varikliais. Aukščio reguliavimo valdymas (pvz. mygtukais) aukštyn/žemyn, su galybe integruoti atminties funkciją. Keliamoji galia ne mažesnė kaip 80. Metalinis rėmas „U“ tipo arba kitos individualios konstrukcijos. Metalinės dalys turi būti dažytos milteliniu būdu RAL 9005 arba RAL 9004, arba kita su užsakovu suderinta spalva sutarties vykdymo metu. Stalviršyje arba pertvaroje integruojami elektros ir duomenų lizdai (230V, USB, HDMI, LAN – pagal poreikį); numatyta kabelių pravedimo sistema per konstrukciją bei po stalviršiu montuojamas kabelių lovys arba lygiavertis sprendimas. Turi būti galimybė integruoti pertvaras, akustinius elementus ar kitus priedus; kojelės turi būti reguliuojamos grindų nelygumams kompensuoti. Visi sprendiniai turi būti pritaikyti intensyviam naudojimui viešosiose erdvėse. Galutiniai matmenys, konstrukciniai sprendimai ir komplektacija tikslinami užsakymo vykdymo metu. | L = nuo 1200 iki 1800;; W = nuo 700 iki 1000;; H = reguliavimo ribos:; nuo 650 iki 1250.
5 | Posėdžių stalas | Projektuojamas baldas. Stalas turi būti pritaikytas jungimui su kitais stalais tarpusavyje (modulinė sistema), formuojant didesnes posėdžių ar konferencijų zonas. Stalviršis turi būti gaminamas iš ne plonesnės kaip 18 mm medžio drožlių plokštės, iš abiejų pusių dengtos melamino arba lygiaverte plėvele. Galimos spalvos – ąžuolo, juoda, pilka arba balta (pvz., „Kronospan 5501 SN Slavonia Oak“ arba lygiavertė). Konkrečią spalvą užsakovas parinks sutarties vykdymo metu. Visos briaunos turi būti dengtos 3± 1 mm storio ABS arba PVC ar lygiaverte briauna, kurios spalva turi sutapti su stalo spalva. Paviršius atsparus braižymams ir pritaikytas naudoti darbiniams paviršiams. Stalviršis turi būti montuojamas ant metalinio rėmo su dvejomis "U" formos kojomis. Visas rėmas dažytas vientisai milteliniu būdu RAL 9005 ar lygiaverte spalva. Matinis paviršius blizgumas ne didesnis kaip 20%. Gaminys turi būti su reguliuojamo aukščio kojelėmis grindų nelygumams kompensuoti. Bazės dydis turi būti pritaikytas prie stalviršio matmenų, kad būtų užtikrintas stalo stabilumas. Turi būti numatyta atidaroma dėžutė jungtims. Stalviršyje turi būti integruoti 2 arba 3 elektros lizdai, 1 HDMI jungtis, 1 USB jungtis ir 1 LAN lizdas. Po stalviršiu turi būti tvirtinamas laidų lovys. Laidų lovys turi būti gaminamas iš ne plonesnio kaip 2 mm storio metalo lankstinio, kuris turi būti dažytas RAL 9005 ar lygiaverte matine spalva. Lovys tvirtinamas prie stalviršio su dviem "L" formos metaliniais laikikliais. Po stalviršiu tvirtinamo laidų lovio ilgis turi būti reguliuojamas ir turi būti ne trumpesnis kaip 870 mm. . Lovio dugnas turi būti perforuotas apvaliomis skylutėmis, su galimybe pritvirtinti rozečių bloką. | (A) Variantas:; L = 1800 ± 20,; W = 1000 ± 20,; H = nuo 730 iki 750 mm.
5 | Posėdžių stalas | Projektuojamas baldas. Stalas turi būti pritaikytas jungimui su kitais stalais tarpusavyje (modulinė sistema), formuojant didesnes posėdžių ar konferencijų zonas. Stalviršis turi būti gaminamas iš ne plonesnės kaip 18 mm medžio drožlių plokštės, iš abiejų pusių dengtos melamino arba lygiaverte plėvele. Galimos spalvos – ąžuolo, juoda, pilka arba balta (pvz., „Kronospan 5501 SN Slavonia Oak“ arba lygiavertė). Konkrečią spalvą užsakovas parinks sutarties vykdymo metu. Visos briaunos turi būti dengtos 3± 1 mm storio ABS arba PVC ar lygiaverte briauna, kurios spalva turi sutapti su stalo spalva. Paviršius atsparus braižymams ir pritaikytas naudoti darbiniams paviršiams. Stalviršis turi būti montuojamas ant metalinio rėmo su dvejomis "U" formos kojomis. Visas rėmas dažytas vientisai milteliniu būdu RAL 9005 ar lygiaverte spalva. Matinis paviršius blizgumas ne didesnis kaip 20%. Gaminys turi būti su reguliuojamo aukščio kojelėmis grindų nelygumams kompensuoti. Bazės dydis turi būti pritaikytas prie stalviršio matmenų, kad būtų užtikrintas stalo stabilumas. Turi būti numatyta atidaroma dėžutė jungtims. Stalviršyje turi būti integruoti 2 arba 3 elektros lizdai, 1 HDMI jungtis, 1 USB jungtis ir 1 LAN lizdas. Po stalviršiu turi būti tvirtinamas laidų lovys. Laidų lovys turi būti gaminamas iš ne plonesnio kaip 2 mm storio metalo lankstinio, kuris turi būti dažytas RAL 9005 ar lygiaverte matine spalva. Lovys tvirtinamas prie stalviršio su dviem "L" formos metaliniais laikikliais. Po stalviršiu tvirtinamo laidų lovio ilgis turi būti reguliuojamas ir turi būti ne trumpesnis kaip 870 mm. . Lovio dugnas turi būti perforuotas apvaliomis skylutėmis, su galimybe pritvirtinti rozečių bloką. | (B) Variantas:; L = 2000 ± 20,; W = 1000 ± 20,; H = nuo 730 iki 750 mm.
5 | Posėdžių stalas | Projektuojamas baldas. Stalas turi būti pritaikytas jungimui su kitais stalais tarpusavyje (modulinė sistema), formuojant didesnes posėdžių ar konferencijų zonas. Stalviršis turi būti gaminamas iš ne plonesnės kaip 18 mm medžio drožlių plokštės, iš abiejų pusių dengtos melamino arba lygiaverte plėvele. Galimos spalvos – ąžuolo, juoda, pilka arba balta (pvz., „Kronospan 5501 SN Slavonia Oak“ arba lygiavertė). Konkrečią spalvą užsakovas parinks sutarties vykdymo metu. Visos briaunos turi būti dengtos 3± 1 mm storio ABS arba PVC ar lygiaverte briauna, kurios spalva turi sutapti su stalo spalva. Paviršius atsparus braižymams ir pritaikytas naudoti darbiniams paviršiams. Stalviršis turi būti montuojamas ant metalinio rėmo su dvejomis "U" formos kojomis. Visas rėmas dažytas vientisai milteliniu būdu RAL 9005 ar lygiaverte spalva. Matinis paviršius blizgumas ne didesnis kaip 20%. Gaminys turi būti su reguliuojamo aukščio kojelėmis grindų nelygumams kompensuoti. Bazės dydis turi būti pritaikytas prie stalviršio matmenų, kad būtų užtikrintas stalo stabilumas. Turi būti numatyta atidaroma dėžutė jungtims. Stalviršyje turi būti integruoti 2 arba 3 elektros lizdai, 1 HDMI jungtis, 1 USB jungtis ir 1 LAN lizdas. Po stalviršiu turi būti tvirtinamas laidų lovys. Laidų lovys turi būti gaminamas iš ne plonesnio kaip 2 mm storio metalo lankstinio, kuris turi būti dažytas RAL 9005 ar lygiaverte matine spalva. Lovys tvirtinamas prie stalviršio su dviem "L" formos metaliniais laikikliais. Po stalviršiu tvirtinamo laidų lovio ilgis turi būti reguliuojamas ir turi būti ne trumpesnis kaip 870 mm. . Lovio dugnas turi būti perforuotas apvaliomis skylutėmis, su galimybe pritvirtinti rozečių bloką. | (C) Variantas:; L = 1600 ± 20,; W = 1000 ± 20,; H = nuo 730 iki 750 mm.
5 | Posėdžių stalas | Projektuojamas baldas. Stalas turi būti pritaikytas jungimui su kitais stalais tarpusavyje (modulinė sistema), formuojant didesnes posėdžių ar konferencijų zonas. Stalviršis turi būti gaminamas iš ne plonesnės kaip 18 mm medžio drožlių plokštės, iš abiejų pusių dengtos melamino arba lygiaverte plėvele. Galimos spalvos – ąžuolo, juoda, pilka arba balta (pvz., „Kronospan 5501 SN Slavonia Oak“ arba lygiavertė). Konkrečią spalvą užsakovas parinks sutarties vykdymo metu. Visos briaunos turi būti dengtos 3± 1 mm storio ABS arba PVC ar lygiaverte briauna, kurios spalva turi sutapti su stalo spalva. Paviršius atsparus braižymams ir pritaikytas naudoti darbiniams paviršiams. Stalviršis turi būti montuojamas ant metalinio rėmo su dvejomis "U" formos kojomis. Visas rėmas dažytas vientisai milteliniu būdu RAL 9005 ar lygiaverte spalva. Matinis paviršius blizgumas ne didesnis kaip 20%. Gaminys turi būti su reguliuojamo aukščio kojelėmis grindų nelygumams kompensuoti. Bazės dydis turi būti pritaikytas prie stalviršio matmenų, kad būtų užtikrintas stalo stabilumas. Turi būti numatyta atidaroma dėžutė jungtims. Stalviršyje turi būti integruoti 2 arba 3 elektros lizdai, 1 HDMI jungtis, 1 USB jungtis ir 1 LAN lizdas. Po stalviršiu turi būti tvirtinamas laidų lovys. Laidų lovys turi būti gaminamas iš ne plonesnio kaip 2 mm storio metalo lankstinio, kuris turi būti dažytas RAL 9005 ar lygiaverte matine spalva. Lovys tvirtinamas prie stalviršio su dviem "L" formos metaliniais laikikliais. Po stalviršiu tvirtinamo laidų lovio ilgis turi būti reguliuojamas ir turi būti ne trumpesnis kaip 870 mm. . Lovio dugnas turi būti perforuotas apvaliomis skylutėmis, su galimybe pritvirtinti rozečių bloką. | (D) Variantas be rozečių:; L = 1600 ± 20,; W = 600 ± 20,; H = nuo 730 iki 750 mm.
5 | Posėdžių stalas | Projektuojamas baldas. Stalas turi būti pritaikytas jungimui su kitais stalais tarpusavyje (modulinė sistema), formuojant didesnes posėdžių ar konferencijų zonas. Stalviršis turi būti gaminamas iš ne plonesnės kaip 18 mm medžio drožlių plokštės, iš abiejų pusių dengtos melamino arba lygiaverte plėvele. Galimos spalvos – ąžuolo, juoda, pilka arba balta (pvz., „Kronospan 5501 SN Slavonia Oak“ arba lygiavertė). Konkrečią spalvą užsakovas parinks sutarties vykdymo metu. Visos briaunos turi būti dengtos 3± 1 mm storio ABS arba PVC ar lygiaverte briauna, kurios spalva turi sutapti su stalo spalva. Paviršius atsparus braižymams ir pritaikytas naudoti darbiniams paviršiams. Stalviršis turi būti montuojamas ant metalinio rėmo su dvejomis "U" formos kojomis. Visas rėmas dažytas vientisai milteliniu būdu RAL 9005 ar lygiaverte spalva. Matinis paviršius blizgumas ne didesnis kaip 20%. Gaminys turi būti su reguliuojamo aukščio kojelėmis grindų nelygumams kompensuoti. Bazės dydis turi būti pritaikytas prie stalviršio matmenų, kad būtų užtikrintas stalo stabilumas. Turi būti numatyta atidaroma dėžutė jungtims. Stalviršyje turi būti integruoti 2 arba 3 elektros lizdai, 1 HDMI jungtis, 1 USB jungtis ir 1 LAN lizdas. Po stalviršiu turi būti tvirtinamas laidų lovys. Laidų lovys turi būti gaminamas iš ne plonesnio kaip 2 mm storio metalo lankstinio, kuris turi būti dažytas RAL 9005 ar lygiaverte matine spalva. Lovys tvirtinamas prie stalviršio su dviem "L" formos metaliniais laikikliais. Po stalviršiu tvirtinamo laidų lovio ilgis turi būti reguliuojamas ir turi būti ne trumpesnis kaip 870 mm. . Lovio dugnas turi būti perforuotas apvaliomis skylutėmis, su galimybe pritvirtinti rozečių bloką. | (E) Variantas be rozečių:; L = 1600 ± 20,; W = 600 ± 20,; H = nuo 730 iki 750 mm.
5 | Posėdžių stalas | Projektuojamas baldas. Stalas turi būti pritaikytas jungimui su kitais stalais tarpusavyje (modulinė sistema), formuojant didesnes posėdžių ar konferencijų zonas. Stalviršis turi būti gaminamas iš ne plonesnės kaip 18 mm medžio drožlių plokštės, iš abiejų pusių dengtos melamino arba lygiaverte plėvele. Galimos spalvos – ąžuolo, juoda, pilka arba balta (pvz., „Kronospan 5501 SN Slavonia Oak“ arba lygiavertė). Konkrečią spalvą užsakovas parinks sutarties vykdymo metu. Visos briaunos turi būti dengtos 3± 1 mm storio ABS arba PVC ar lygiaverte briauna, kurios spalva turi sutapti su stalo spalva. Paviršius atsparus braižymams ir pritaikytas naudoti darbiniams paviršiams. Stalviršis turi būti montuojamas ant metalinio rėmo su dvejomis "U" formos kojomis. Visas rėmas dažytas vientisai milteliniu būdu RAL 9005 ar lygiaverte spalva. Matinis paviršius blizgumas ne didesnis kaip 20%. Gaminys turi būti su reguliuojamo aukščio kojelėmis grindų nelygumams kompensuoti. Bazės dydis turi būti pritaikytas prie stalviršio matmenų, kad būtų užtikrintas stalo stabilumas. Turi būti numatyta atidaroma dėžutė jungtims. Stalviršyje turi būti integruoti 2 arba 3 elektros lizdai, 1 HDMI jungtis, 1 USB jungtis ir 1 LAN lizdas. Po stalviršiu turi būti tvirtinamas laidų lovys. Laidų lovys turi būti gaminamas iš ne plonesnio kaip 2 mm storio metalo lankstinio, kuris turi būti dažytas RAL 9005 ar lygiaverte matine spalva. Lovys tvirtinamas prie stalviršio su dviem "L" formos metaliniais laikikliais. Po stalviršiu tvirtinamo laidų lovio ilgis turi būti reguliuojamas ir turi būti ne trumpesnis kaip 870 mm. . Lovio dugnas turi būti perforuotas apvaliomis skylutėmis, su galimybe pritvirtinti rozečių bloką. | (F) Variantas be rozečių:; L = 2000 ± 20,; W = 600 ± 20,; H = nuo 730 iki 750 mm.
6 | Aukštas baro stalas | Projektuojamas baldas. Stalviršis Stalviršis turi būti gaminamas iš ne plonesnės kaip 18 mm storio medžio drožlių plokštės, iš abiejų pusių dengtos melamino arba lygiaverte danga. Galimos spalvos – ąžuolo, juoda, pilka arba balta (pvz., „Kronospan 5501 SN Slavonia Oak“ arba lygiavertė). Visos briaunos turi būti dengtos 3 ± 1 mm storio ABS arba PVC ar lygiaverte briauna, kurios spalva turi sutapti su stalviršio spalva. Paviršius atsparus braižymams ir pritaikytas naudoti darbiniams paviršiams. Stalo paviršius turi būti tvirtinamas ant metalinio rėmo su dvejomis "O" formos kojomis. Visas rėmas dažytas vientisu milteliniu būdu RAL 9005 spalva. Matinis paviršiaus blizgumas ne didesnis kaip 20%. Gaminys turi būti su reguliuojamo aukščio kojelėmis grindų nelygumams kompensuoti. Bazės dydis turi būti pritaikytas prie stalviršio matmenų, kad būtų užtikrintas stalo stabilumas.. Bazėje turi būti numatyta vieta grindyse išvestų laidų pravedimui iki stalviršyje montuojamo (-ų) stačiakampio (-ių) metalinio (-ių) rozečių bloko (-ų). Baldas gaminamas pagal Pirkėjo pateiktus projektinius sprendinius, o Tiekėjas atlieka vietos matavimus ir, esant poreikiui, parengia gamybinius brėžinius. | L = 1400 ± 20,; W = 700 ± 20,; H = nuo 900 iki 1000 mm.
7 | Pusbario stalas | Projektuojamas baldas. Stalviršis turi būti gaminamas iš ne plonesnės kaip 18 ± 1 mm storio medžio drožlių plokštės, iš abiejų pusių dengtos melamino arba lygiaverte danga. Galimos spalvos – ąžuolo, juoda, pilka arba balta (pvz., „Kronospan 5501 SN Slavonia Oak“ arba lygiavertė). Visos briaunos turi būti dengtos 3±1 mm storio ABS arba PVC ar lygiaverte briauna, kurios spalva turi sutapti su stalo spalva. Paviršius atsparus braižymams ir pritaikytas naudoti darbiniams paviršiams. Stalo paviršius turi būti tvirtinamas ant metalinio rėmo su dvejomis "U" formos kojomis. Visas rėmas turi būti dažytas vientisu milteliniu būdu RAL 9005 spalva. Matinis paviršiaus blizgumas ne didesnis kaip 20%. Gaminys turi būti su reguliuojamo aukščio kojelėmis grindų nelygumams kompensuoti. Bazės dydis turi būti pritaikytas prie stalviršio matmenų, kad būtų užtikrintas stalo stabilumas. Bazėje turi būti numatyta vieta grindyse išvestų laidų pravedimui iki pertvaroje iš abiejų pusių montuojamo (-ų) stačiakampio (-ių) metalinio (-ių) rozečių bloko (-ų). | L = 2400 ± 20;; W =1000 ± 20;; H = 900 ± 20.
8 | Spintelė daiktų laikymui (H 1100) | Projektuojamas baldas. Spintelės korpusas turi būti gaminamas iš ne plonesnės kaip 18 ± 1 mm storio medžio drožlių plokštės, iš abiejų pusių padengtos melamino arba lygiaverte plėvele. Galimos spalvos – ąžuolo, juoda, pilka arba balta (pvz., „Kronospan 5501 SN Slavonia Oak“ arba lygiavertė). Visos briaunos turi būti dengtos 3±1 mm storio ABS arba PVC ar lygiaverte briauna, kurios spalva turi sutapti su spintelės spalva. Paviršius turi būti atsparus braižymams ir pritaikytas naudoti darbiniams paviršiams. Vidinė lentynėlė turi būti reguliuojama. Durelių atidarymas turi būti su minkšto užsidarymo lankstais, integruota stabdymo sistema ir su atmetimo mechanizmu. Rankenėlės 40 mm aliuminio ar lygiavertė, juodos, matinės spalvos. Ant durelių turi būti numeracija. Spalva ir šriftas derinamas su užsakovu sutarties vykdymo metu. | variantas:; L = 800 ± 20;; W = 400 ± 20;; H = 1100 ± 20
8 | Spintelė daiktų laikymui (H 1100) | Projektuojamas baldas. Spintelės korpusas turi būti gaminamas iš ne plonesnės kaip 18 ± 1 mm storio medžio drožlių plokštės, iš abiejų pusių padengtos melamino arba lygiaverte plėvele. Galimos spalvos – ąžuolo, juoda, pilka arba balta (pvz., „Kronospan 5501 SN Slavonia Oak“ arba lygiavertė). Visos briaunos turi būti dengtos 3±1 mm storio ABS arba PVC ar lygiaverte briauna, kurios spalva turi sutapti su spintelės spalva. Paviršius turi būti atsparus braižymams ir pritaikytas naudoti darbiniams paviršiams. Vidinė lentynėlė turi būti reguliuojama. Durelių atidarymas turi būti su minkšto užsidarymo lankstais, integruota stabdymo sistema ir su atmetimo mechanizmu. Rankenėlės 40 mm aliuminio ar lygiavertė, juodos, matinės spalvos. Ant durelių turi būti numeracija. Spalva ir šriftas derinamas su užsakovu sutarties vykdymo metu. | (B) variantas:; L = 1000 ± 20;; W = 400 ± 20;; H = 1100 ± 20 .
8 | Spintelė daiktų laikymui (H 1100) | Projektuojamas baldas. Spintelės korpusas turi būti gaminamas iš ne plonesnės kaip 18 ± 1 mm storio medžio drožlių plokštės, iš abiejų pusių padengtos melamino arba lygiaverte plėvele. Galimos spalvos – ąžuolo, juoda, pilka arba balta (pvz., „Kronospan 5501 SN Slavonia Oak“ arba lygiavertė). Visos briaunos turi būti dengtos 3±1 mm storio ABS arba PVC ar lygiaverte briauna, kurios spalva turi sutapti su spintelės spalva. Paviršius turi būti atsparus braižymams ir pritaikytas naudoti darbiniams paviršiams. Vidinė lentynėlė turi būti reguliuojama. Durelių atidarymas turi būti su minkšto užsidarymo lankstais, integruota stabdymo sistema ir su atmetimo mechanizmu. Rankenėlės 40 mm aliuminio ar lygiavertė, juodos, matinės spalvos. Ant durelių turi būti numeracija. Spalva ir šriftas derinamas su užsakovu sutarties vykdymo metu. | (C) variantas:; L = 1200 ± 20;; W = 400 ± 20;; H = 1100 ± 20.
8 | Spintelė daiktų laikymui (H 1100) | Projektuojamas baldas. Spintelės korpusas turi būti gaminamas iš ne plonesnės kaip 18 ± 1 mm storio medžio drožlių plokštės, iš abiejų pusių padengtos melamino arba lygiaverte plėvele. Galimos spalvos – ąžuolo, juoda, pilka arba balta (pvz., „Kronospan 5501 SN Slavonia Oak“ arba lygiavertė). Visos briaunos turi būti dengtos 3±1 mm storio ABS arba PVC ar lygiaverte briauna, kurios spalva turi sutapti su spintelės spalva. Paviršius turi būti atsparus braižymams ir pritaikytas naudoti darbiniams paviršiams. Vidinė lentynėlė turi būti reguliuojama. Durelių atidarymas turi būti su minkšto užsidarymo lankstais, integruota stabdymo sistema ir su atmetimo mechanizmu. Rankenėlės 40 mm aliuminio ar lygiavertė, juodos, matinės spalvos. Ant durelių turi būti numeracija. Spalva ir šriftas derinamas su užsakovu sutarties vykdymo metu. | variantas:; L = 1400 ± 20;; W = 400 ± 20;; H = 1100 ± 20.
9 | Žema spintelė daiktų laikymui (H450) | Projektuojamas baldas. Nestandartinis baldas, gaminamas pagal užsakovo sutarties vykdymo metu pateiktus brėžinius, vizualizacijas arba interjero sprendinius, kuriuos tiekėjas privalo patikslinti atlikęs faktinius matavimus, užtikrinant baldo stabilumą, atsparumą intensyviam naudojimui, spalvinį, dizaino ir stilistinį suderinamumą su interjeru, funkcionalumą ir ergonomiką bei pritaikymą konkrečiai montavimo vietai Prieš gamybą tiekėjas privalo atlikti vietos matavimus ir suderinti darbo brėžinius su užsakovu. Korpusas turi būti gaminamas iš ne plonesnės kaip 18 ± 1 mm storio medžio drožlių plokštės, iš abiejų pusių padengtos melamino arba lygiaverte plėvele. Galimos spalvos – ąžuolo, juoda, pilka arba balta (pvz., „Kronospan 5501 SN Slavonia Oak“ arba lygiavertė). Visos briaunos turi būti dengtos 3±1 mm storio ABS arba PVC ar lygiaverte briauna, kurios spalva turi sutapti su spintelės spalva. Paviršius atsparus braižymams ir pritaikytas naudoti darbiniams paviršiams. Korpusas turi būti tvirtinamas ant metalinio rėmo. Visas rėmas turi būti dažytas vientisu milteliniu būdu RAL 9005 spalva. Matinis paviršiaus blizgumas ne didesnis kaip 20%. Gaminys turi būti su reguliuojamo aukščio kojelėmis grindų nelygumui kompensuoti. | variantas:; L = 800 ± 20; W = 400 ± 20; H = 450± 20 (iš jų 100 ± 10 kojelės)
9 | Žema spintelė daiktų laikymui (H450) | Projektuojamas baldas. Nestandartinis baldas, gaminamas pagal užsakovo sutarties vykdymo metu pateiktus brėžinius, vizualizacijas arba interjero sprendinius, kuriuos tiekėjas privalo patikslinti atlikęs faktinius matavimus, užtikrinant baldo stabilumą, atsparumą intensyviam naudojimui, spalvinį, dizaino ir stilistinį suderinamumą su interjeru, funkcionalumą ir ergonomiką bei pritaikymą konkrečiai montavimo vietai Prieš gamybą tiekėjas privalo atlikti vietos matavimus ir suderinti darbo brėžinius su užsakovu. Korpusas turi būti gaminamas iš ne plonesnės kaip 18 ± 1 mm storio medžio drožlių plokštės, iš abiejų pusių padengtos melamino arba lygiaverte plėvele. Galimos spalvos – ąžuolo, juoda, pilka arba balta (pvz., „Kronospan 5501 SN Slavonia Oak“ arba lygiavertė). Visos briaunos turi būti dengtos 3±1 mm storio ABS arba PVC ar lygiaverte briauna, kurios spalva turi sutapti su spintelės spalva. Paviršius atsparus braižymams ir pritaikytas naudoti darbiniams paviršiams. Korpusas turi būti tvirtinamas ant metalinio rėmo. Visas rėmas turi būti dažytas vientisu milteliniu būdu RAL 9005 spalva. Matinis paviršiaus blizgumas ne didesnis kaip 20%. Gaminys turi būti su reguliuojamo aukščio kojelėmis grindų nelygumui kompensuoti. | variantas:; L = 1000 ± 20; W = 400 ± 20; H = 450 ± 20 (iš jų 100 ± 10 kojelės)
9 | Žema spintelė daiktų laikymui (H450) | Projektuojamas baldas. Nestandartinis baldas, gaminamas pagal užsakovo sutarties vykdymo metu pateiktus brėžinius, vizualizacijas arba interjero sprendinius, kuriuos tiekėjas privalo patikslinti atlikęs faktinius matavimus, užtikrinant baldo stabilumą, atsparumą intensyviam naudojimui, spalvinį, dizaino ir stilistinį suderinamumą su interjeru, funkcionalumą ir ergonomiką bei pritaikymą konkrečiai montavimo vietai Prieš gamybą tiekėjas privalo atlikti vietos matavimus ir suderinti darbo brėžinius su užsakovu. Korpusas turi būti gaminamas iš ne plonesnės kaip 18 ± 1 mm storio medžio drožlių plokštės, iš abiejų pusių padengtos melamino arba lygiaverte plėvele. Galimos spalvos – ąžuolo, juoda, pilka arba balta (pvz., „Kronospan 5501 SN Slavonia Oak“ arba lygiavertė). Visos briaunos turi būti dengtos 3±1 mm storio ABS arba PVC ar lygiaverte briauna, kurios spalva turi sutapti su spintelės spalva. Paviršius atsparus braižymams ir pritaikytas naudoti darbiniams paviršiams. Korpusas turi būti tvirtinamas ant metalinio rėmo. Visas rėmas turi būti dažytas vientisu milteliniu būdu RAL 9005 spalva. Matinis paviršiaus blizgumas ne didesnis kaip 20%. Gaminys turi būti su reguliuojamo aukščio kojelėmis grindų nelygumui kompensuoti. | variantas:; L =1200 ± 20; W = 400 ± 20; H = 450 ± 20 (iš jų 100 ± 10 kojelės)
9 | Žema spintelė daiktų laikymui (H450) | Projektuojamas baldas. Nestandartinis baldas, gaminamas pagal užsakovo sutarties vykdymo metu pateiktus brėžinius, vizualizacijas arba interjero sprendinius, kuriuos tiekėjas privalo patikslinti atlikęs faktinius matavimus, užtikrinant baldo stabilumą, atsparumą intensyviam naudojimui, spalvinį, dizaino ir stilistinį suderinamumą su interjeru, funkcionalumą ir ergonomiką bei pritaikymą konkrečiai montavimo vietai Prieš gamybą tiekėjas privalo atlikti vietos matavimus ir suderinti darbo brėžinius su užsakovu. Korpusas turi būti gaminamas iš ne plonesnės kaip 18 ± 1 mm storio medžio drožlių plokštės, iš abiejų pusių padengtos melamino arba lygiaverte plėvele. Galimos spalvos – ąžuolo, juoda, pilka arba balta (pvz., „Kronospan 5501 SN Slavonia Oak“ arba lygiavertė). Visos briaunos turi būti dengtos 3±1 mm storio ABS arba PVC ar lygiaverte briauna, kurios spalva turi sutapti su spintelės spalva. Paviršius atsparus braižymams ir pritaikytas naudoti darbiniams paviršiams. Korpusas turi būti tvirtinamas ant metalinio rėmo. Visas rėmas turi būti dažytas vientisu milteliniu būdu RAL 9005 spalva. Matinis paviršiaus blizgumas ne didesnis kaip 20%. Gaminys turi būti su reguliuojamo aukščio kojelėmis grindų nelygumui kompensuoti. | variantas:; L =1400 ± 20; W = 400 ± 20; H = 450 ± 20 (iš jų 100 ± 10 kojelės)
10 | Pakabinamos ir pastatomos spintelių komplektas | Projektuojamas baldas. Komplektą turi sudaryti i dvi spintelės vienas pastatoma, o kita pakabinama. Pastatoma spintelė turi būti vienos lentynų eilės, o pakabinama – dviejų lentynų eilių. Korpusas turi būti gaminamas iš ne plonesnės kaip 18 mm storio medžio drožlių plokštės, iš abiejų pusių padengtos melamino arba lygiaverte plėvele. Galimos spalvos – ąžuolo, juoda, pilka arba balta (pvz., „Kronospan 5501 SN Slavonia Oak“ arba lygiavertė). Visos briaunos turi būti dengtos 3±1 mm storio ABS arba PVC ar lygiaverte briauna, kurios spalva turi sutapti su spintelės spalva. Paviršius atsparus braižymams ir pritaikytas naudoti darbiniams paviršiams. Vidinė lentynėlė turi būti reguliuojama. Durelių atidarymas su minkšto užsidarymo lankstais, integruota stabdymo sistema ir su atmetimo mechanizmu. Rankenėlės 40 mm. aliuminio juoda,matinė. Ant durelių turi būti numeracija, kurios spalva ir skaičių šriftas derinamas su Užsakovu sutarties vykdymo metu. | Pakabinamos spintelės išmatavimai:; L =320 ± 20; W = 2000 ± 20; H = 1200 ± 20; Pastatomos spintelės išmatavimai:; L = 520 ± 20; W = 2000 ± 20; H = 902 ± 20
11 | Drabužių spinta | Projektuojamas baldas. Korpusas turi būti gaminamas iš ne plonesnės kaip 18 ± 1 mm storio medžio drožlių plokštės, iš abiejų pusių padengtos melamino arba lygiaverte plėvele. Galimos spalvos – ąžuolo, juoda, pilka arba balta (pvz., „Kronospan 5501 SN Slavonia Oak“ arba lygiavertė). Visos briaunos turi būti dengtos 3±1 mm storio ABS arba PVC ar lygiaverte briauna, kurios spalva turi sutapti su spintos spalva. Paviršius atsparus braižymams ir pritaikytas naudoti darbiniams paviršiams. Su metaliniu strypu rūbams kabinti ir su viršutine lentynėle ir su lentynėlėmis daiktams sudėti. Vidinė lentynėlė turi būti reguliuojama. Durelių atidarymas turi būti su minkšto užsidarymo lankstais, integruota stabdymo sistema ir su atmetimo mechanizmu. Rankenėlės 40 mm aliuminio juoda, matinė. Spalva derinama su užsakovu sutarties vykdymo metu. Baldas gaminamas pagal Pirkėjo pateiktus projektinius sprendinius, o Tiekėjas atlieka vietos matavimus ir, esant poreikiui, parengia gamybinius brėžinius. | L = 800 ± 20; W = 570 ± 20; H = 2000 ± 20
12 | Daiktų saugykla | Projektuojamas baldas. Nestandartinis baldas. Spintelės korpusas turi būti gaminamas iš ne plonesnės kaip 18 ± 1 mm storio medžio drožlių plokštės, iš abiejų pusių padengtos melamino arba lygiaverte plėvele. Galimos spalvos – ąžuolo, juoda, pilka arba balta (pvz., „Kronospan 5501 SN Slavonia Oak“ arba lygiavertė). Visos briaunos turi būti dengtos 3±1 mm storio ABS arba PVC ar lygiaverte briauna, kurios spalva turi sutapti su spintelės spalva. Paviršius atsparus braižymams ir pritaikytas naudoti darbiniams paviršiams. Vidinė lentynėlė turi būti reguliuojama. Durelių atidarymas su minkšto užsidarymo lankstais, integruota stabdymo sistema su atmetimo mechanizmu. Spynelė turi būti juodos spalvos ir rakinama raktu. Ant durelių turi būti klijuojama infografika-numeracija iš plono organinio stiklo. Skaičių spalva ir jų šriftas derinamas su užsakovu sutarties vykdymo metu. Būtinas vietos išmatavimas prieš gamybą. Turi būti užtikrintas dizaino ir spalvinis suderinamumas su kitais baldais. Baldas gaminamas pagal Pirkėjo pateiktus projektinius sprendinius, atsižvelgiant į Tiekėjo atliktus faktinius vietos matavimus ir parengtus gamybinius brėžinius | Variantas:; L = 4500 ± 20; W = 400 ± 20; H = 1600 ± 20
12 | Daiktų saugykla | Projektuojamas baldas. Nestandartinis baldas. Spintelės korpusas turi būti gaminamas iš ne plonesnės kaip 18 ± 1 mm storio medžio drožlių plokštės, iš abiejų pusių padengtos melamino arba lygiaverte plėvele. Galimos spalvos – ąžuolo, juoda, pilka arba balta (pvz., „Kronospan 5501 SN Slavonia Oak“ arba lygiavertė). Visos briaunos turi būti dengtos 3±1 mm storio ABS arba PVC ar lygiaverte briauna, kurios spalva turi sutapti su spintelės spalva. Paviršius atsparus braižymams ir pritaikytas naudoti darbiniams paviršiams. Vidinė lentynėlė turi būti reguliuojama. Durelių atidarymas su minkšto užsidarymo lankstais, integruota stabdymo sistema su atmetimo mechanizmu. Spynelė turi būti juodos spalvos ir rakinama raktu. Ant durelių turi būti klijuojama infografika-numeracija iš plono organinio stiklo. Skaičių spalva ir jų šriftas derinamas su užsakovu sutarties vykdymo metu. Būtinas vietos išmatavimas prieš gamybą. Turi būti užtikrintas dizaino ir spalvinis suderinamumas su kitais baldais. Baldas gaminamas pagal Pirkėjo pateiktus projektinius sprendinius, atsižvelgiant į Tiekėjo atliktus faktinius vietos matavimus ir parengtus gamybinius brėžinius | (B) Variantas; L = 5400 ± 20; W = 400 ± 20; H = 1600 ± 20
13 | Stalčių blokas | Projektuojamas baldas. Prieš gamybą tiekėjas privalo atlikti vietos matavimus ir suderinti darbo brėžinius su užsakovu. Stalčių bloko korpusas turi būti gaminamas iš ne plonesnės kaip 18 mm storio medžio drožlių plokštės, iš abiejų pusių padengtos melamino arba lygiaverte plėvele. Galimos spalvos – ąžuolo, juoda, pilka arba balta (pvz., „Kronospan 5501 SN Slavonia Oak“ arba lygiavertė). Visos briaunos turi būti dengtos 3±1 mm storio ABS arba PVC ar lygiaverte briauna, kurios spalva turi sutapti su stalčių bloko spalva. Paviršius atsparus braižymams ir pritaikytas naudoti darbiniams paviršiams. Trijų stalčių atidarymas su stabdymo sistema. Rankenėlės ilgis 40 mm ±10 aliuminio juoda, matinė. Baldas gaminamas pagal Pirkėjo pateiktus projektinius sprendinius, o Tiekėjas atlieka vietos matavimus ir, esant poreikiui, parengia gamybinius brėžinius. | L = 435 ± 20; W = 500 ± 20; H = 598 ± 20, iš jų ratukų aukštis 50 ±10
14 | Virtuvės baldas | Projektuojamas baldas. Baldas turi būti pagamintas iš beržo ar lygiavertės faneros ne plonesnės kaip 18 mm, padengtas keliais sluoksniais lako. Stalviršis turi būti pagamintas iš ne plonesnės kaip 18 mm storio beržo ar lygiavertės faneros, padengtos ne mažiau kaip dviem lako sluoksniais. Paviršius turi būti atsparus darbiniam paviršiaus trynimui eksploatavimo metu. Pastatomos spintelės korpusas turi būti gaminamos iš baldinės plokštės, kurios storis ne mažiau nei 18 mm. (pvz. Egger U732 ST9 arba lygiavertės), ąžuolo ar lygiavertės, juodos, pilkos, baltos spalvos. Pastatomų spintelių ir šaldytuvų durelės iš dažytos faneros ar MDF ar lygiavertė spalva pilka NCS50022-G10Y ar lygiavertė matinė, ne daugiau kaip 20% blizgumo. Rankenėlės turi būti išfrezuotos baldo fasaduose. Tikslūs sprendiniai tikslinami darbo brėžiniuose. Durelių ir spintelių forma ir dizainas kaip nurodyta brėžinyje. Briaunos laminuojamos ne mažiau nei 2 mm. storio PVC ar lygiaverte. Vidinės lentynėlės turi būti reguliuojamos. Cokolis gaminamas iš pilkos spalvos (spalva su užsakovu derinama sutarties vykdymo metu), baldinės plokštės, kurios storis ne mažiau nei 18 mm. (pvz. Egger U732 ST9 arba lygiavertės). Baldas gaminamas pagal Pirkėjo pateiktus projektinius sprendinius, o Tiekėjas atlieka vietos matavimus ir, esant poreikiui, parengia gamybinius brėžinius. | Variantas; L = 5600 ± 20; W = 600 ± 20; H = nuo 2000 iki 2400; Cokolio H = 100 ± 20
14 | Virtuvės baldas | Projektuojamas baldas. Baldas turi būti pagamintas iš beržo ar lygiavertės faneros ne plonesnės kaip 18 mm, padengtas keliais sluoksniais lako. Stalviršis turi būti pagamintas iš ne plonesnės kaip 18 mm storio beržo ar lygiavertės faneros, padengtos ne mažiau kaip dviem lako sluoksniais. Paviršius turi būti atsparus darbiniam paviršiaus trynimui eksploatavimo metu. Pastatomos spintelės korpusas turi būti gaminamos iš baldinės plokštės, kurios storis ne mažiau nei 18 mm. (pvz. Egger U732 ST9 arba lygiavertės), ąžuolo ar lygiavertės, juodos, pilkos, baltos spalvos. Pastatomų spintelių ir šaldytuvų durelės iš dažytos faneros ar MDF ar lygiavertė spalva pilka NCS50022-G10Y ar lygiavertė matinė, ne daugiau kaip 20% blizgumo. Rankenėlės turi būti išfrezuotos baldo fasaduose. Tikslūs sprendiniai tikslinami darbo brėžiniuose. Durelių ir spintelių forma ir dizainas kaip nurodyta brėžinyje. Briaunos laminuojamos ne mažiau nei 2 mm. storio PVC ar lygiaverte. Vidinės lentynėlės turi būti reguliuojamos. Cokolis gaminamas iš pilkos spalvos (spalva su užsakovu derinama sutarties vykdymo metu), baldinės plokštės, kurios storis ne mažiau nei 18 mm. (pvz. Egger U732 ST9 arba lygiavertės). Baldas gaminamas pagal Pirkėjo pateiktus projektinius sprendinius, o Tiekėjas atlieka vietos matavimus ir, esant poreikiui, parengia gamybinius brėžinius. | (B) Variantas; L = 5000 ± 20; W = 600 ± 20; H = nuo 2000 iki 2400; Cokolio H = 100 ± 20
14 | Virtuvės baldas | Projektuojamas baldas. Baldas turi būti pagamintas iš beržo ar lygiavertės faneros ne plonesnės kaip 18 mm, padengtas keliais sluoksniais lako. Stalviršis turi būti pagamintas iš ne plonesnės kaip 18 mm storio beržo ar lygiavertės faneros, padengtos ne mažiau kaip dviem lako sluoksniais. Paviršius turi būti atsparus darbiniam paviršiaus trynimui eksploatavimo metu. Pastatomos spintelės korpusas turi būti gaminamos iš baldinės plokštės, kurios storis ne mažiau nei 18 mm. (pvz. Egger U732 ST9 arba lygiavertės), ąžuolo ar lygiavertės, juodos, pilkos, baltos spalvos. Pastatomų spintelių ir šaldytuvų durelės iš dažytos faneros ar MDF ar lygiavertė spalva pilka NCS50022-G10Y ar lygiavertė matinė, ne daugiau kaip 20% blizgumo. Rankenėlės turi būti išfrezuotos baldo fasaduose. Tikslūs sprendiniai tikslinami darbo brėžiniuose. Durelių ir spintelių forma ir dizainas kaip nurodyta brėžinyje. Briaunos laminuojamos ne mažiau nei 2 mm. storio PVC ar lygiaverte. Vidinės lentynėlės turi būti reguliuojamos. Cokolis gaminamas iš pilkos spalvos (spalva su užsakovu derinama sutarties vykdymo metu), baldinės plokštės, kurios storis ne mažiau nei 18 mm. (pvz. Egger U732 ST9 arba lygiavertės). Baldas gaminamas pagal Pirkėjo pateiktus projektinius sprendinius, o Tiekėjas atlieka vietos matavimus ir, esant poreikiui, parengia gamybinius brėžinius. | (C) Variantas; L = 4500 ± 20; W = 600 ± 20; H = nuo 2000 iki 2400; Cokolio H = 100 ± 20
15 | Virtuvės sala | Projektuojamas baldas. Stalviršis turi būti pagamintas iš ne plonesnės kaip 24 mm storio beržo ar lygiavertės faneros, padengtos ne mažiau kaip dviem lako sluoksniais. Paviršius turi būti atsparus darbiniam paviršiaus trynimui eksploatavimo metu. Pastatomos spintelės korpusas turi būti gaminamos iš baldinės plokštės, kurios storis ne mažiau nei 18 mm. (pvz. Egger U732 ST9 arba lygiavertės), ąžuolo tekstūros ir spalvos ar lygiavertės, arba juodos, pilkos, baltos spalvos. Pastatomų spintelių durelės turi būti pagamintos iš dažytos faneros arba MDF ar lygiavertės plokštės. Spalva – pilka (pvz. NCS S 5002-G10Y arba lygiavertė), paviršiaus blizgumas – matinis, ne daugiau kaip 20 %. Rankenėlės turi būti išfrezuotos baldo fasaduose. Tikslūs sprendiniai tikslinami darbo brėžiniuose. Durelių ir spintelių forma ir dizainas kaip nurodyta brėžinyje. Briaunos laminuojamos ne mažiau nei 2 mm. storio PVC ar lygiaverte. Cokolis gaminamas iš pilkos spalvos baldinės plokštės (spalva su nužsakovu derinama sutarties vykdymo metu), kurios storis ne mažiau nei 18 mm (pvz. Egger U732 ST9 arba lygiavertės). Baldas gaminamas pagal Pirkėjo pateiktus projektinius sprendinius, o Tiekėjas atlieka vietos matavimus ir, esant poreikiui, parengia gamybinius brėžinius. | Variantas; L = 2000 ± 20; W = 1200 ± 20; H = 900 ± 20; Cokolio H = 100 ± 20
15 | Virtuvės sala | Projektuojamas baldas. Stalviršis turi būti pagamintas iš ne plonesnės kaip 24 mm storio beržo ar lygiavertės faneros, padengtos ne mažiau kaip dviem lako sluoksniais. Paviršius turi būti atsparus darbiniam paviršiaus trynimui eksploatavimo metu. Pastatomos spintelės korpusas turi būti gaminamos iš baldinės plokštės, kurios storis ne mažiau nei 18 mm. (pvz. Egger U732 ST9 arba lygiavertės), ąžuolo tekstūros ir spalvos ar lygiavertės, arba juodos, pilkos, baltos spalvos. Pastatomų spintelių durelės turi būti pagamintos iš dažytos faneros arba MDF ar lygiavertės plokštės. Spalva – pilka (pvz. NCS S 5002-G10Y arba lygiavertė), paviršiaus blizgumas – matinis, ne daugiau kaip 20 %. Rankenėlės turi būti išfrezuotos baldo fasaduose. Tikslūs sprendiniai tikslinami darbo brėžiniuose. Durelių ir spintelių forma ir dizainas kaip nurodyta brėžinyje. Briaunos laminuojamos ne mažiau nei 2 mm. storio PVC ar lygiaverte. Cokolis gaminamas iš pilkos spalvos baldinės plokštės (spalva su nužsakovu derinama sutarties vykdymo metu), kurios storis ne mažiau nei 18 mm (pvz. Egger U732 ST9 arba lygiavertės). Baldas gaminamas pagal Pirkėjo pateiktus projektinius sprendinius, o Tiekėjas atlieka vietos matavimus ir, esant poreikiui, parengia gamybinius brėžinius. | (B) Variantas; L = 2500 ± 20; W = 1200 ± 20; H = 900 ± 20; Cokolio H = 100 ± 20
15 | Virtuvės sala | Projektuojamas baldas. Stalviršis turi būti pagamintas iš ne plonesnės kaip 24 mm storio beržo ar lygiavertės faneros, padengtos ne mažiau kaip dviem lako sluoksniais. Paviršius turi būti atsparus darbiniam paviršiaus trynimui eksploatavimo metu. Pastatomos spintelės korpusas turi būti gaminamos iš baldinės plokštės, kurios storis ne mažiau nei 18 mm. (pvz. Egger U732 ST9 arba lygiavertės), ąžuolo tekstūros ir spalvos ar lygiavertės, arba juodos, pilkos, baltos spalvos. Pastatomų spintelių durelės turi būti pagamintos iš dažytos faneros arba MDF ar lygiavertės plokštės. Spalva – pilka (pvz. NCS S 5002-G10Y arba lygiavertė), paviršiaus blizgumas – matinis, ne daugiau kaip 20 %. Rankenėlės turi būti išfrezuotos baldo fasaduose. Tikslūs sprendiniai tikslinami darbo brėžiniuose. Durelių ir spintelių forma ir dizainas kaip nurodyta brėžinyje. Briaunos laminuojamos ne mažiau nei 2 mm. storio PVC ar lygiaverte. Cokolis gaminamas iš pilkos spalvos baldinės plokštės (spalva su nužsakovu derinama sutarties vykdymo metu), kurios storis ne mažiau nei 18 mm (pvz. Egger U732 ST9 arba lygiavertės). Baldas gaminamas pagal Pirkėjo pateiktus projektinius sprendinius, o Tiekėjas atlieka vietos matavimus ir, esant poreikiui, parengia gamybinius brėžinius. | (C) Variantas; L = 3000 ± 20; W = 1200 ± 20; H = 900 ± 20; Cokolio H = 100 ± 20
16 | Amfiteatras | Projektuojamas baldas. Prieš gamybą tiekėjas privalo atlikti vietos matavimus ir suderinti darbo brėžinius su užsakovu. Amfiteatro korpusas turi būti pagamintas iš ne mažiau kaip 24 mm beržo faneros, padengtos keliais lako sluoksniais ir turi būti atsparus darbiniams paviršiaus trynimui. Pagalvėlės atsisėdimui, dedamos ant kiekvienos pakopos, turi būti stačiakampio formos, užapvalintais galais, dydis 500x500 mm. Paklaida ± 10 mm. Pagalvėlės viena kraštinė turi būti užlenkta taip, kad sudarytų "L" formos kraštą. Trims metrams baldo skaičiuojamos dvi pagalvėlės. | (A) Variantas; L = 6000 ± 20; W = 2000 ± 20; H = 1600 ± 20
16 | Amfiteatras | Projektuojamas baldas. Prieš gamybą tiekėjas privalo atlikti vietos matavimus ir suderinti darbo brėžinius su užsakovu. Amfiteatro korpusas turi būti pagamintas iš ne mažiau kaip 24 mm beržo faneros, padengtos keliais lako sluoksniais ir turi būti atsparus darbiniams paviršiaus trynimui. Pagalvėlės atsisėdimui, dedamos ant kiekvienos pakopos, turi būti stačiakampio formos, užapvalintais galais, dydis 500x500 mm. Paklaida ± 10 mm. Pagalvėlės viena kraštinė turi būti užlenkta taip, kad sudarytų "L" formos kraštą. Trims metrams baldo skaičiuojamos dvi pagalvėlės. | (B) Variantas; L = 5000 ± 20; W = 2000 ± 20; H = 1600 ± 20
16 | Amfiteatras | Projektuojamas baldas. Prieš gamybą tiekėjas privalo atlikti vietos matavimus ir suderinti darbo brėžinius su užsakovu. Amfiteatro korpusas turi būti pagamintas iš ne mažiau kaip 24 mm beržo faneros, padengtos keliais lako sluoksniais ir turi būti atsparus darbiniams paviršiaus trynimui. Pagalvėlės atsisėdimui, dedamos ant kiekvienos pakopos, turi būti stačiakampio formos, užapvalintais galais, dydis 500x500 mm. Paklaida ± 10 mm. Pagalvėlės viena kraštinė turi būti užlenkta taip, kad sudarytų "L" formos kraštą. Trims metrams baldo skaičiuojamos dvi pagalvėlės. | B) Variantas; L = 5500 ± 20; W = 2000 ± 20; H = 1600 ± 20
16 | Amfiteatras | Projektuojamas baldas. Prieš gamybą tiekėjas privalo atlikti vietos matavimus ir suderinti darbo brėžinius su užsakovu. Amfiteatro korpusas turi būti pagamintas iš ne mažiau kaip 24 mm beržo faneros, padengtos keliais lako sluoksniais ir turi būti atsparus darbiniams paviršiaus trynimui. Pagalvėlės atsisėdimui, dedamos ant kiekvienos pakopos, turi būti stačiakampio formos, užapvalintais galais, dydis 500x500 mm. Paklaida ± 10 mm. Pagalvėlės viena kraštinė turi būti užlenkta taip, kad sudarytų "L" formos kraštą. Trims metrams baldo skaičiuojamos dvi pagalvėlės. | B) Variantas; L = 6000 ± 20; W = 2000 ± 20; H = 1600 ± 20
16 | Kampinis minkštasuolis | Projektuojamas baldas. Minkštasuolis turi būti 150 mm (±3% paklaida) aukščio cokoliu (Kronospan 5501SN Slovania Oak arba lygiavertis), kuriame turi būti atvestos ir sumontuotos rozetės pagal užsakovo sutarties vykdymo metu pateiktą elektros planą. Minkštasuolyje naudojamas vientisas pufas, kuris turi būti pilnai paminkštintas porolonu HR 4037 arba lygiaverte medžiaga, iš viršaus ir visų keturių šoninių pusių ir aptrauktas gobelenu. Minkštasuolio kampai turi būti užapvalinti. Sėdimosios dalies minkštasuolio gylis 450 mm (±3% paklaida). Baldinis audinys (Lido Trend 2017 arba lygiavertis). Audinio sudėtis turi būti 100% poliesteris. Gobelenas turi turėti ne mažiau 106 700 trynimo ciklų pagal Martindale'ą ISO 12947-2 ar lygiavertis. Audinio gramatūra - ne mažiau nei 430g/kv.m. Atsparumo šviesai koeficentas - ne mažiau nei 6 ISO 105-B02 ar lygiavertis. Atsparumas sausai trinčiai turi būti 4-5 (5) ISO 105-X12 ar lygiavertis. Atsparumas šlapiai trinčiai turi būti 4-5 (5) ISO 105-12 ar lygiavertis. Apatinė audinio pusė turi būti padengtas fliso sluoksniu, kad audinys būtų paminkštintas. Tiekėjas, užsakovui pareikalavus sutarties vykdymo metu, privalės pateikti gaminių ir naudojamų medžiagų atitiktį techniniams reikalavimams pagrindžiančius dokumentus Turi būti užtikrinta galimybė rinktis iš skirtingų spalvų ir atspalvių gobeleno. Minkštasuolis turi būti kampinis, pritaikytas montuoti į dešinę arba į kairę pusę. Vieną šoną sudaro trys vienspalviai arba skirtingų spalvų dalių (pufų), kitas šonas - iš dviejų vienspalvių arba skirtingų spalvų dalių (pufų), sujungtų tarpusavyje vienu cokoliu. | (A) Variantas; Ilgo šono ilgis:; Lilg = 2000 ± 20; Trumpo šono ilgis:; Ltr = 1900 ± 20; W = 700 ± 20;; H = 900;; Cokolio H = ± 20
16 | Kampinis minkštasuolis | Projektuojamas baldas. Minkštasuolis turi būti 150 mm (±3% paklaida) aukščio cokoliu (Kronospan 5501SN Slovania Oak arba lygiavertis), kuriame turi būti atvestos ir sumontuotos rozetės pagal užsakovo sutarties vykdymo metu pateiktą elektros planą. Minkštasuolyje naudojamas vientisas pufas, kuris turi būti pilnai paminkštintas porolonu HR 4037 arba lygiaverte medžiaga, iš viršaus ir visų keturių šoninių pusių ir aptrauktas gobelenu. Minkštasuolio kampai turi būti užapvalinti. Sėdimosios dalies minkštasuolio gylis 450 mm (±3% paklaida). Baldinis audinys (Lido Trend 2017 arba lygiavertis). Audinio sudėtis turi būti 100% poliesteris. Gobelenas turi turėti ne mažiau 106 700 trynimo ciklų pagal Martindale'ą ISO 12947-2 ar lygiavertis. Audinio gramatūra - ne mažiau nei 430g/kv.m. Atsparumo šviesai koeficentas - ne mažiau nei 6 ISO 105-B02 ar lygiavertis. Atsparumas sausai trinčiai turi būti 4-5 (5) ISO 105-X12 ar lygiavertis. Atsparumas šlapiai trinčiai turi būti 4-5 (5) ISO 105-12 ar lygiavertis. Apatinė audinio pusė turi būti padengtas fliso sluoksniu, kad audinys būtų paminkštintas. Tiekėjas, užsakovui pareikalavus sutarties vykdymo metu, privalės pateikti gaminių ir naudojamų medžiagų atitiktį techniniams reikalavimams pagrindžiančius dokumentus Turi būti užtikrinta galimybė rinktis iš skirtingų spalvų ir atspalvių gobeleno. Minkštasuolis turi būti kampinis, pritaikytas montuoti į dešinę arba į kairę pusę. Vieną šoną sudaro trys vienspalviai arba skirtingų spalvų dalių (pufų), kitas šonas - iš dviejų vienspalvių arba skirtingų spalvų dalių (pufų), sujungtų tarpusavyje vienu cokoliu. | (B) Variantas; Ilgo šono ilgis; Lilg = 2100 ± 20; Trumpo šono; Ltr = 1900 ± 20; W = 700 ± 20;; H = 900;; Cokolio H = ± 20
16 | Kampinis minkštasuolis | Projektuojamas baldas. Minkštasuolis turi būti 150 mm (±3% paklaida) aukščio cokoliu (Kronospan 5501SN Slovania Oak arba lygiavertis), kuriame turi būti atvestos ir sumontuotos rozetės pagal užsakovo sutarties vykdymo metu pateiktą elektros planą. Minkštasuolyje naudojamas vientisas pufas, kuris turi būti pilnai paminkštintas porolonu HR 4037 arba lygiaverte medžiaga, iš viršaus ir visų keturių šoninių pusių ir aptrauktas gobelenu. Minkštasuolio kampai turi būti užapvalinti. Sėdimosios dalies minkštasuolio gylis 450 mm (±3% paklaida). Baldinis audinys (Lido Trend 2017 arba lygiavertis). Audinio sudėtis turi būti 100% poliesteris. Gobelenas turi turėti ne mažiau 106 700 trynimo ciklų pagal Martindale'ą ISO 12947-2 ar lygiavertis. Audinio gramatūra - ne mažiau nei 430g/kv.m. Atsparumo šviesai koeficentas - ne mažiau nei 6 ISO 105-B02 ar lygiavertis. Atsparumas sausai trinčiai turi būti 4-5 (5) ISO 105-X12 ar lygiavertis. Atsparumas šlapiai trinčiai turi būti 4-5 (5) ISO 105-12 ar lygiavertis. Apatinė audinio pusė turi būti padengtas fliso sluoksniu, kad audinys būtų paminkštintas. Tiekėjas, užsakovui pareikalavus sutarties vykdymo metu, privalės pateikti gaminių ir naudojamų medžiagų atitiktį techniniams reikalavimams pagrindžiančius dokumentus Turi būti užtikrinta galimybė rinktis iš skirtingų spalvų ir atspalvių gobeleno. Minkštasuolis turi būti kampinis, pritaikytas montuoti į dešinę arba į kairę pusę. Vieną šoną sudaro trys vienspalviai arba skirtingų spalvų dalių (pufų), kitas šonas - iš dviejų vienspalvių arba skirtingų spalvų dalių (pufų), sujungtų tarpusavyje vienu cokoliu. | (C) Variantas; Ilgo šono ilgis:; Lilg = 2200 ± 20; Trumpo šono; Ltr = 1900 ± 20; W = 700 ± 20;; H = 900;; Cokolio H = ± 20
16 | Kampinis minkštasuolis | Projektuojamas baldas. Minkštasuolis turi būti 150 mm (±3% paklaida) aukščio cokoliu (Kronospan 5501SN Slovania Oak arba lygiavertis), kuriame turi būti atvestos ir sumontuotos rozetės pagal užsakovo sutarties vykdymo metu pateiktą elektros planą. Minkštasuolyje naudojamas vientisas pufas, kuris turi būti pilnai paminkštintas porolonu HR 4037 arba lygiaverte medžiaga, iš viršaus ir visų keturių šoninių pusių ir aptrauktas gobelenu. Minkštasuolio kampai turi būti užapvalinti. Sėdimosios dalies minkštasuolio gylis 450 mm (±3% paklaida). Baldinis audinys (Lido Trend 2017 arba lygiavertis). Audinio sudėtis turi būti 100% poliesteris. Gobelenas turi turėti ne mažiau 106 700 trynimo ciklų pagal Martindale'ą ISO 12947-2 ar lygiavertis. Audinio gramatūra - ne mažiau nei 430g/kv.m. Atsparumo šviesai koeficentas - ne mažiau nei 6 ISO 105-B02 ar lygiavertis. Atsparumas sausai trinčiai turi būti 4-5 (5) ISO 105-X12 ar lygiavertis. Atsparumas šlapiai trinčiai turi būti 4-5 (5) ISO 105-12 ar lygiavertis. Apatinė audinio pusė turi būti padengtas fliso sluoksniu, kad audinys būtų paminkštintas. Tiekėjas, užsakovui pareikalavus sutarties vykdymo metu, privalės pateikti gaminių ir naudojamų medžiagų atitiktį techniniams reikalavimams pagrindžiančius dokumentus Turi būti užtikrinta galimybė rinktis iš skirtingų spalvų ir atspalvių gobeleno. Minkštasuolis turi būti kampinis, pritaikytas montuoti į dešinę arba į kairę pusę. Vieną šoną sudaro trys vienspalviai arba skirtingų spalvų dalių (pufų), kitas šonas - iš dviejų vienspalvių arba skirtingų spalvų dalių (pufų), sujungtų tarpusavyje vienu cokoliu. | (D) Variantas; Ilgo šono ilgis:; Lilg = 2300 ± 20; Trumpo šono; Ltr = 1900 ± 20; W = 700 ± 20;; H = 900;; Cokolio H = ± 20
17 | Minkštasuolis | Projektuojamas baldas. Prieš gamybą tiekėjas privalo atlikti vietos matavimus ir suderinti darbo brėžinius su užsakovu. Minkštasuolis iš vilnos, dviejų arba trijų dalių (pufų), sujungtu tarpusavyje cokoliu. Minkštasuolis turi būti su 100 mm. ((±3% paklaida) cokoliu (Egger Cosmos grey arba lygiavertis), kuriame turi būti atvestos ir sumontuotos rozetės pagal užsakovo pateiktą sutarties vykdymo metu elektros planą. Minkštasuolyje naudojamas vientisas pufas, kuris turi būti pilnai paminkštintas porolonu HR 4037 arba lygiaverte medžiaga, iš viršaus ir visų keturių šoninių pusių ir aptrauktas gobelenu. Minkštasuolio kampai turi būti užapvalinti. Sėdimosios dalies minkštasuolio gylis 450 mm (±3% paklaida). Baldinis audinys (Lido Trend 2017 arba lygiavertis). Audinio sudėtis turi būti 100% poliesteris. Gobelenas turi turėti ne mažiau 106 700 trynimo ciklų pagal Martindale'ą ISO 12947-2. Audinio gramatūra - ne mažiau nei 430g./kv.m. Atsparumo šviesai koeficentas - ne mažiau nei 6 ISO 105-B02 ar lygiavertis. Atsparumas sausai trinčiai turi būti 4-5 (5) ISO 105-X12 ar lygiavertis. Atsparumas šlapiai trinčiai turi būti 4-5 (5) ISO 105-12 ar lygiavertis. Apatinė audinio pusė turi būti padengtas fliso sluoksniu, kad audinys būtų paminkštintas. Tiekėjas, užsakovui pareikalavus sutarties vykdymo metu, privalės pateikti gaminių ir naudojamų medžiagų atitiktį techniniams reikalavimams pagrindžiančius dokumentus. Turi būti užtikrinta galimybė rinktis iš skirtingų spalvų ir atspalvių gobeleno. Vienos dalies pufo preliminarūs matmenys: Ilgis 1100 mm, plotis 700 mm, aukštis 900 mm (su 100 mm cokoliu). Paklaida iki 20 mm. | (A) Variantas:; Baldo vieno segmeto – pufo:; L = 1100 ± 20;; W = 700 ± 20;; H = 900 ± 20;; Cokolio; H = 100 ± 10.
17 | Minkštasuolis | Projektuojamas baldas. Prieš gamybą tiekėjas privalo atlikti vietos matavimus ir suderinti darbo brėžinius su užsakovu. Minkštasuolis iš vilnos, dviejų arba trijų dalių (pufų), sujungtu tarpusavyje cokoliu. Minkštasuolis turi būti su 100 mm. ((±3% paklaida) cokoliu (Egger Cosmos grey arba lygiavertis), kuriame turi būti atvestos ir sumontuotos rozetės pagal užsakovo pateiktą sutarties vykdymo metu elektros planą. Minkštasuolyje naudojamas vientisas pufas, kuris turi būti pilnai paminkštintas porolonu HR 4037 arba lygiaverte medžiaga, iš viršaus ir visų keturių šoninių pusių ir aptrauktas gobelenu. Minkštasuolio kampai turi būti užapvalinti. Sėdimosios dalies minkštasuolio gylis 450 mm (±3% paklaida). Baldinis audinys (Lido Trend 2017 arba lygiavertis). Audinio sudėtis turi būti 100% poliesteris. Gobelenas turi turėti ne mažiau 106 700 trynimo ciklų pagal Martindale'ą ISO 12947-2. Audinio gramatūra - ne mažiau nei 430g./kv.m. Atsparumo šviesai koeficentas - ne mažiau nei 6 ISO 105-B02 ar lygiavertis. Atsparumas sausai trinčiai turi būti 4-5 (5) ISO 105-X12 ar lygiavertis. Atsparumas šlapiai trinčiai turi būti 4-5 (5) ISO 105-12 ar lygiavertis. Apatinė audinio pusė turi būti padengtas fliso sluoksniu, kad audinys būtų paminkštintas. Tiekėjas, užsakovui pareikalavus sutarties vykdymo metu, privalės pateikti gaminių ir naudojamų medžiagų atitiktį techniniams reikalavimams pagrindžiančius dokumentus. Turi būti užtikrinta galimybė rinktis iš skirtingų spalvų ir atspalvių gobeleno. Vienos dalies pufo preliminarūs matmenys: Ilgis 1100 mm, plotis 700 mm, aukštis 900 mm (su 100 mm cokoliu). Paklaida iki 20 mm. | (B) Variantas:; Vieno segmeto – pufo:; L = 1800 ± 20;; W = 700 ± 20;; H = 900 ± 20;; Cokolio; H = 100 ± 10.
17 | Minkštasuolis | Projektuojamas baldas. Prieš gamybą tiekėjas privalo atlikti vietos matavimus ir suderinti darbo brėžinius su užsakovu. Minkštasuolis iš vilnos, dviejų arba trijų dalių (pufų), sujungtu tarpusavyje cokoliu. Minkštasuolis turi būti su 100 mm. ((±3% paklaida) cokoliu (Egger Cosmos grey arba lygiavertis), kuriame turi būti atvestos ir sumontuotos rozetės pagal užsakovo pateiktą sutarties vykdymo metu elektros planą. Minkštasuolyje naudojamas vientisas pufas, kuris turi būti pilnai paminkštintas porolonu HR 4037 arba lygiaverte medžiaga, iš viršaus ir visų keturių šoninių pusių ir aptrauktas gobelenu. Minkštasuolio kampai turi būti užapvalinti. Sėdimosios dalies minkštasuolio gylis 450 mm (±3% paklaida). Baldinis audinys (Lido Trend 2017 arba lygiavertis). Audinio sudėtis turi būti 100% poliesteris. Gobelenas turi turėti ne mažiau 106 700 trynimo ciklų pagal Martindale'ą ISO 12947-2. Audinio gramatūra - ne mažiau nei 430g./kv.m. Atsparumo šviesai koeficentas - ne mažiau nei 6 ISO 105-B02 ar lygiavertis. Atsparumas sausai trinčiai turi būti 4-5 (5) ISO 105-X12 ar lygiavertis. Atsparumas šlapiai trinčiai turi būti 4-5 (5) ISO 105-12 ar lygiavertis. Apatinė audinio pusė turi būti padengtas fliso sluoksniu, kad audinys būtų paminkštintas. Tiekėjas, užsakovui pareikalavus sutarties vykdymo metu, privalės pateikti gaminių ir naudojamų medžiagų atitiktį techniniams reikalavimams pagrindžiančius dokumentus. Turi būti užtikrinta galimybė rinktis iš skirtingų spalvų ir atspalvių gobeleno. Vienos dalies pufo preliminarūs matmenys: Ilgis 1100 mm, plotis 700 mm, aukštis 900 mm (su 100 mm cokoliu). Paklaida iki 20 mm. | (C) Variantas:; Vieno segmeto – pufo:; L = 930 ± 20;; W = 700 ± 20;; H = 900 ± 20;; Cokolio; H = 100 ± 10.
18 | Mobili kėdė-krėslas su integruotais porankiais | Pritaikomas baldas. Kėdė turi būti parinkta ir pritaikyta konkrečiam interjero sprendiniui, užtikrinant suderinamumą su kitais baldais, naudojamomis medžiagomis, spalvine gama ir bendru dizaino sprendimu. Audiniai, spalvos ir apdailos sprendiniai derinami su Pirkėju konkretaus užsakymo metu. Baldų sėdimoji dalis ir atlošas gali būti formuojami kaip vientisas elementas (monokoko tipo konstrukcija) arba lygiavertis sprendinys, užtikrinantis konstrukcinį stabilumą, ergonomiką ir vizualinį vientisumą. Atlošo konstrukcijoje gali būti numatytos ergonominės formos ar angos, užtikrinančios oro cirkuliaciją, patogumą ir vizualinį lengvumą. Šoninės dalys gali būti integruotos su porankiais arba formuojamos kaip vientisa konstrukcija. Karkasas metalinis (plieninis), plastikinis arba kompozitinis karkasas su paminkštinimu. Gali būti naudojamos liejimo technologijos (pvz., šalto stingimo poliuretano putos (angl. cold-cure polyurethane) arba lygiavertės), užtikrinančios ilgaamžiškumą ir formos stabilumą, konstrukcija turi būti pritaikyta intensyviam naudojimui viešosiose erdvėse. Galimi įvairūs tipai: keturių kojų, „rogių“ (sled base), centrinė koja ar kiti sprendiniai, metalinės dalys dažytos milteliniu būdu (pvz., juoda, pilka ar kita derinama su užsakovu spalva sutarties vykdymo metu). Audinio gramatūra - ne mažiau nei 430g/kv. m. Atsparumo šviesai koeficientas - ne mažiau nei 6 ISO 105-B02 ar lygiavertis. Atsparumas sausai trinčiai turi būti 4-5 (5) ISO 105-X12 ar lygiavertis. Atsparumas šlapiai trinčiai turi būti 4-5 (5) ISO 105-12 ar lygiavertis. Apatinė audinio pusė turi būti padengtas fliso sluoksniu, kad audinys būtų paminkštintas. Baldas turi būti tinkamas konferencijų salėms, laukiamiesiems ar biuro poilsio zonoms. Tiekėjas, užsakovui pareikalavus sutarties vykdymo metu, privalės pateikti gaminių ir naudojamų medžiagų atitiktį techniniams reikalavimams pagrindžiančius dokumentus. | W = nuo 500 iki 650,; Gylis: nuo 500 iki 650,; Sėdimos dalies H = nuo 400 iki 480.
19 | Modulinis minkštas sėdėjimo elementas | Pritaikomas baldas. Pufas turi būti parinktas ir pritaikytas konkrečiam interjero sprendiniui, užtikrinant suderinamumą su kitais baldais, naudojamomis medžiagomis, spalvine gama ir bendru dizaino sprendimu. Audiniai, spalvos ir apdailos sprendiniai derinami su Pirkėjo konkretaus užsakymo metu. Su ratukais arba be (pasirinktinai). Turi būti galimybė pasirinkti skirtingo aukščio pufų kojas. Turi būti galimybė pasirinkti skirtingą formą: apvalią arba kvadratinę). Pufo kojos keturios, metalinės. Metalinio paviršiaus padengimas – dažymas milteliniu būdu, naudojant epoksidinį poliesterį arba lygiavertį. Spalva RAL 9005 arba RAL 9004. Ratukų bazė turi būti platesnė už sėdynę taip, kad būtų užtikrintas pufo stabilumas ir apsauga nuo virtimo judėjimo metu. Ratukai turi būti minkšti (gumuoti). Svorio apkrova ne mažesnė kaip 110 kg. Audinio gramatūra - ne mažiau nei 430g./kv.m. Atsparumo šviesai koeficentas - ne mažiau nei 6 ISO 105-B02 ar lygiavertis. Atsparumas sausai trinčiai turi būti 4-5 (5) ISO 105-X12 ar lygiavertis. Atsparumas šlapiai trinčiai turi būti 4-5 (5) ISO 105-12 ar lygiavertis. Apatinė audinio pusė turi būti padengtas fliso sluoksniu, kad audinys būtų paminkštintas. Turi būti užtikrinta galimybė rinktis iš skirtingų spalvų ir atspalvių gobeleno. | Skersmens / kraštinės:; L = nuo 350 iki 600;; H = nuo 400 iki 750.
20 | Lankytojo kėdė su paminkštinta sėdyne | Pritaikomas baldas. Kėdė turi būti parinkta ir pritaikyta konkrečiam interjero sprendiniui, užtikrinant suderinamumą su kitais baldais, naudojamomis medžiagomis, spalvine gama ir bendru dizaino sprendimu. Audiniai, spalvos ir apdailos sprendiniai derinami su Pirkėjo konkretaus užsakymo metu. Kėdė turi būti su tvirtu karkasu (plastikas, metalas arba kompozitas), pritaikytu intensyviam naudojimui viešosiose erdvėse. Sėdimoji dalis – integruota į kėdės sėdimąją dalį arba papildomai paminkštinta. Pagrindas: Keturių kojų arba analogiškos konstrukcijos. Kojelės su apsauginiais antgaliais, saugančiais grindis nuo įbrėžimų. Medžiagos: Sėdimoji dalis aptraukta audiniu arba lygiaverte apmušalų medžiaga. Audinys: ≥100 000 Martindale ciklų, ≥430 g/m², atsparumas šviesai ≥6 (ISO 105-B02), atsparumas trinčiai ≥4–5. Kėdės turi būti stabilios, tinkamos sandėliavimui (t. y. galimas krovimas viena ant kitos), o vienos kėdės svoris – ne didesnis kaip 5 kg. Tiekėjas, užsakovui pareikalavus sutarties vykdymo metu, privalės pateikti gaminių ir naudojamų medžiagų atitiktį techniniams reikalavimams pagrindžiančius dokumentus. | Bendras; H = nuo 750 iki 820;; Sėdimos dalies H = nuo 430 iki 480 mm;; W = nuo 450 iki 550 mm.
21 | Aukšta (baro) lankytojo kėdė su paminkštinimu | Pritaikomas baldas. Aukšta (baro tipo) kėdė turi būti parinkta ir pritaikyta konkrečiam interjero sprendiniui, užtikrinant suderinamumą su kitais baldais, naudojamomis medžiagomis, spalvine gama ir bendru dizaino sprendimu. Audiniai, spalvos ir apdailos sprendiniai derinami su Pirkėju konkretaus užsakymo metu. Kėdė su tvirtu karkasu (plastikas, metalas arba kompozitas), su integruota arba papildoma paminkštinta sėdimąja dalimi. Konstrukcija turi užtikrinti stabilumą ir ergonomišką sėdėjimą. Keturių kojų arba analogiška konstrukcija su integruota kojų atrama (footrest). Kojelės su apsauginiais antgaliais. Kėdės turi būti stabilios, pritaikytos intensyviam naudojimui. Galimas krovimas (jei konstrukcija leidžia). Medžiagos: Sėdimoji dalis aptraukta audiniu arba lygiaverte medžiaga. Audinys: ≥100 000 Martindale ciklų, ≥430 g/m², atsparumas šviesai ≥6 (ISO 105-B02 ar lygiavertis), atsparumas trinčiai ≥4–5. Kėdės turi būti stabilios, tinkamos sandėliavimui (t. y. galimas krovimas viena ant kitos), o vienos kėdės svoris – ne didesnis kaip 5 kg. Tiekėjas, užsakovui pareikalavus sutarties vykdymo metu, privalės pateikti gaminių ir naudojamų medžiagų atitiktį techniniams reikalavimams pagrindžiančius dokumentus. | Bendras aukštis:; H = nuo 950 iki 1100;; Sėdimos dalies aukštis; H = 700 iki 800.
22 | Medžio masyvo bruselių dekoratyviniai namelis | Projektuojamas baldas. Dekoratyvinė namelio formos konstrukcija iš medžio masyvo bruselių. Bruselių skerspjūvis ne mažesnis kaip 40 × 40 mm arba lygiavertis. Konstrukcija turi būti stabili, standi ir saugi naudoti, su paslėptais arba estetiškai integruotais tvirtinimo elementais. Mediniai paviršiai turi būti šlifuoti ir padengti laku, alyva arba dažais. Konstrukcija gaminama pagal Užsakovo pateiktus interjero sprendinius ir pritaikoma konkrečiai montavimo vietai. | Variantas; L = 2230 ± 20; W = 400 ± 20; H = 2200 ± 20
22 | Medžio masyvo bruselių dekoratyviniai namelis | Projektuojamas baldas. Dekoratyvinė namelio formos konstrukcija iš medžio masyvo bruselių. Bruselių skerspjūvis ne mažesnis kaip 40 × 40 mm arba lygiavertis. Konstrukcija turi būti stabili, standi ir saugi naudoti, su paslėptais arba estetiškai integruotais tvirtinimo elementais. Mediniai paviršiai turi būti šlifuoti ir padengti laku, alyva arba dažais. Konstrukcija gaminama pagal Užsakovo pateiktus interjero sprendinius ir pritaikoma konkrečiai montavimo vietai. | Variantas; L = 2930 ± 20; W = 400 ± 20; H = 2200 ± 20
23 | Stovas gėlėms | Projektuojamas baldas. Spintelės korpusas turi būti gaminamas iš ne plonesnės kaip 18 storio medžio drožlių plokštės, iš abiejų pusių padengtos melamino arba lygiaverte plėvele. Galima spalva – ąžuolo (pvz., „Kronospan 5501 SN Slavonia Oak“ arba lygiavertė). Visos briaunos turi būti dengtos 3±1 mm storio ABS arba PVC ar lygiaverte briauna, kurios spalva turi sutapti su spintelės spalva. Paviršius atsparus braižymams ir pritaikytas naudoti darbiniams paviršiams. Vidinė lentynėlė turi būti reguliuojama. | Variantas; L = 800 ± 20; W = 500 ± 20; H = 900 ± 20
23 | Stovas gėlėms | Projektuojamas baldas. Spintelės korpusas turi būti gaminamas iš ne plonesnės kaip 18 storio medžio drožlių plokštės, iš abiejų pusių padengtos melamino arba lygiaverte plėvele. Galima spalva – ąžuolo (pvz., „Kronospan 5501 SN Slavonia Oak“ arba lygiavertė). Visos briaunos turi būti dengtos 3±1 mm storio ABS arba PVC ar lygiaverte briauna, kurios spalva turi sutapti su spintelės spalva. Paviršius atsparus braižymams ir pritaikytas naudoti darbiniams paviršiams. Vidinė lentynėlė turi būti reguliuojama. | Variantas; L = 900 ± 20; W = 500 ± 20; H = 900 ± 20
23 | Stovas gėlėms | Projektuojamas baldas. Spintelės korpusas turi būti gaminamas iš ne plonesnės kaip 18 storio medžio drožlių plokštės, iš abiejų pusių padengtos melamino arba lygiaverte plėvele. Galima spalva – ąžuolo (pvz., „Kronospan 5501 SN Slavonia Oak“ arba lygiavertė). Visos briaunos turi būti dengtos 3±1 mm storio ABS arba PVC ar lygiaverte briauna, kurios spalva turi sutapti su spintelės spalva. Paviršius atsparus braižymams ir pritaikytas naudoti darbiniams paviršiams. Vidinė lentynėlė turi būti reguliuojama. | Variantas; L = 1000 ± 20; W = 500 ± 20; H = 900 ± 20
23 | Stovas gėlėms | Projektuojamas baldas. Spintelės korpusas turi būti gaminamas iš ne plonesnės kaip 18 storio medžio drožlių plokštės, iš abiejų pusių padengtos melamino arba lygiaverte plėvele. Galima spalva – ąžuolo (pvz., „Kronospan 5501 SN Slavonia Oak“ arba lygiavertė). Visos briaunos turi būti dengtos 3±1 mm storio ABS arba PVC ar lygiaverte briauna, kurios spalva turi sutapti su spintelės spalva. Paviršius atsparus braižymams ir pritaikytas naudoti darbiniams paviršiams. Vidinė lentynėlė turi būti reguliuojama. | Variantas; L = 1100 ± 20; W = 500 ± 20; H = 900 ± 20
23 | Stovas gėlėms | Projektuojamas baldas. Spintelės korpusas turi būti gaminamas iš ne plonesnės kaip 18 storio medžio drožlių plokštės, iš abiejų pusių padengtos melamino arba lygiaverte plėvele. Galima spalva – ąžuolo (pvz., „Kronospan 5501 SN Slavonia Oak“ arba lygiavertė). Visos briaunos turi būti dengtos 3±1 mm storio ABS arba PVC ar lygiaverte briauna, kurios spalva turi sutapti su spintelės spalva. Paviršius atsparus braižymams ir pritaikytas naudoti darbiniams paviršiams. Vidinė lentynėlė turi būti reguliuojama. | Variantas; L = 1200 ± 20; W = 500 ± 20; H = 900 ± 20
24 | Žemas stovas gėlėms su metaliniu rėmu | Projektuojamas baldas. Korpusas turi būti gaminamas iš ne plonesnės kaip 10 mm storio HPL arba lygiavertės plokštės. Galima spalva – ąžuolo (pvz., „Kronospan 5501 SN Slavonia Oak“ arba lygiavertė). Korpusas turi būti tvirtinamas ant metalinio rėmo. Visas rėmas dažytas vientisu milteliniu būdu juoda spalva. Matinis paviršiaus blizgumas ne daugiau kaip 20%. Gaminys turi būti su reguliuojamo aukščio kojelėmis grindų nelygumui kompensuoti. | Variantas; L = 1000 ± 20; W = 500 ± 20; H = 250 ± 20; Lovelio H = 300
24 | Žemas stovas gėlėms su metaliniu rėmu | Projektuojamas baldas. Korpusas turi būti gaminamas iš ne plonesnės kaip 10 mm storio HPL arba lygiavertės plokštės. Galima spalva – ąžuolo (pvz., „Kronospan 5501 SN Slavonia Oak“ arba lygiavertė). Korpusas turi būti tvirtinamas ant metalinio rėmo. Visas rėmas dažytas vientisu milteliniu būdu juoda spalva. Matinis paviršiaus blizgumas ne daugiau kaip 20%. Gaminys turi būti su reguliuojamo aukščio kojelėmis grindų nelygumui kompensuoti. | Variantas; L = 1200 ± 20; W = 500 ± 20; H = 250 ± 20; Lovelio H = 300
24 | Žemas stovas gėlėms su metaliniu rėmu | Projektuojamas baldas. Korpusas turi būti gaminamas iš ne plonesnės kaip 10 mm storio HPL arba lygiavertės plokštės. Galima spalva – ąžuolo (pvz., „Kronospan 5501 SN Slavonia Oak“ arba lygiavertė). Korpusas turi būti tvirtinamas ant metalinio rėmo. Visas rėmas dažytas vientisu milteliniu būdu juoda spalva. Matinis paviršiaus blizgumas ne daugiau kaip 20%. Gaminys turi būti su reguliuojamo aukščio kojelėmis grindų nelygumui kompensuoti. | Variantas; L = 1400 ± 20; W = 500 ± 20; H = 250 ± 20; Lovelio H = 300
25 | Aukštas stovas gėlėms su metaliniu rėmu | Projektuojamas baldas. Korpusas turi būti gaminamas iš ne plonesnės kaip 10 mm storio HPL arba lygiavertės plokštės. Galima spalva – ąžuolo (pvz., „Kronospan 5501 SN Slavonia Oak“ arba lygiavertė). Korpusas turi būti tvirtinamas ant metalinio rėmo. Visas rėmas dažytas vientisu milteliniu būdu RAL 9005 spalva. Matinis paviršiaus blizgumas ne daugiau kaip 20%. Gaminys turi būti su reguliuojamo aukščio kojelėmis grindų nelygumui kompensuoti. | Variantas; L = 1000 ± 20; W = 500 ± 20; H = 850 ± 20; Lovelio H = 300
25 | Aukštas stovas gėlėms su metaliniu rėmu | Projektuojamas baldas. Korpusas turi būti gaminamas iš ne plonesnės kaip 10 mm storio HPL arba lygiavertės plokštės. Galima spalva – ąžuolo (pvz., „Kronospan 5501 SN Slavonia Oak“ arba lygiavertė). Korpusas turi būti tvirtinamas ant metalinio rėmo. Visas rėmas dažytas vientisu milteliniu būdu RAL 9005 spalva. Matinis paviršiaus blizgumas ne daugiau kaip 20%. Gaminys turi būti su reguliuojamo aukščio kojelėmis grindų nelygumui kompensuoti. | Variantas; Paklaida iki 20 mm; L = 1200 ± 20; W = 500 ± 20; H = 850 ± 20; Lovelio H = 300
25 | Aukštas stovas gėlėms su metaliniu rėmu | Projektuojamas baldas. Korpusas turi būti gaminamas iš ne plonesnės kaip 10 mm storio HPL arba lygiavertės plokštės. Galima spalva – ąžuolo (pvz., „Kronospan 5501 SN Slavonia Oak“ arba lygiavertė). Korpusas turi būti tvirtinamas ant metalinio rėmo. Visas rėmas dažytas vientisu milteliniu būdu RAL 9005 spalva. Matinis paviršiaus blizgumas ne daugiau kaip 20%. Gaminys turi būti su reguliuojamo aukščio kojelėmis grindų nelygumui kompensuoti. | Variantas; L = 1400 ± 20; W = 500 ± 20; H = 850 ± 20; Lovelio H = 300
25 | Aukštas stovas gėlėms su metaliniu rėmu | Projektuojamas baldas. Korpusas turi būti gaminamas iš ne plonesnės kaip 10 mm storio HPL arba lygiavertės plokštės. Galima spalva – ąžuolo (pvz., „Kronospan 5501 SN Slavonia Oak“ arba lygiavertė). Korpusas turi būti tvirtinamas ant metalinio rėmo. Visas rėmas dažytas vientisu milteliniu būdu RAL 9005 spalva. Matinis paviršiaus blizgumas ne daugiau kaip 20%. Gaminys turi būti su reguliuojamo aukščio kojelėmis grindų nelygumui kompensuoti. | Variantas; L = 1600 ± 20; W = 500 ± 20; H = 850 ± 20; Lovelio H = 300
25 | Aukštas stovas gėlėms su metaliniu rėmu | Projektuojamas baldas. Korpusas turi būti gaminamas iš ne plonesnės kaip 10 mm storio HPL arba lygiavertės plokštės. Galima spalva – ąžuolo (pvz., „Kronospan 5501 SN Slavonia Oak“ arba lygiavertė). Korpusas turi būti tvirtinamas ant metalinio rėmo. Visas rėmas dažytas vientisu milteliniu būdu RAL 9005 spalva. Matinis paviršiaus blizgumas ne daugiau kaip 20%. Gaminys turi būti su reguliuojamo aukščio kojelėmis grindų nelygumui kompensuoti. | Variantas; L = 1800 ± 20; W = 500 ± 20; H = 850 ± 20
25 | Kubas sėdėjimui | Projektuojamas baldas. Kubo korpusas turi būti gaminamas iš ne plonesnės kaip 24 mm storio beržo ar lygiavertės faneros, padengtos keliais lako sluoksniais. Paviršius turi būti atsparus darbiniam trynimui. Paviršiai turi būti suleisti 45 laipsnių kampu. | L = 500 ± 50; H = 450 ± 50
26 | Nestandartinio dydžio veidrodis su rėmu | Projektuojamas baldas. Apvadėlis turi būti gaminamas iš ne plonesnės kaip 10 mm storio tamsiai pilkos arba juodos spalvos HPL arba lygiavertės plokštės (pvz., „Egger Cosmos Grey“ arba lygiavertė). | L = 700 ± 20; W = 530 ± 20
27 | Supynės su paminkštinta sėdima dalimi | Projektuojamas baldas. Korpusas turi būti gaminamas iš ne plonesnės kaip 24 mm storio beržo faneros ar lygiavertės, padengtos keliais lako sluoksniais. Paviršius turi būti atsparus darbiniam trynimui. Su paminkštinta sėdima dalimi.. Sėdimoji dalis iš faneros / MDF / medžio masyvo arba lygiavertės medžiagos, konstrukcija turi būti pakankamai standi ir atspari deformacijai, paviršiai apdirbti ir apsaugoti nuo nusidėvėjimo, kraštai užapvalinti saugiam naudojimui. Sėdimoji dalis paminkštinta porolonu (pvz., HR tipo arba lygiaverčiu), aptraukta baldinio audinio arba kitos atsparios medžiagos danga. Audinys atsparus trinčiai, (turi būti pagal ≥100 000 Martindale), Paviršius turi būti pritaikytas reguliariam valymui drėgna šluoste, nepažeidžiant jo eksploatacinių savybių. Spalva ir tekstūra derinama su užsakovu. Supynės tvirtinamos prie lubų arba specialios konstrukcijos naudojant metalinius trosus arba grandines, arba lynus. Tvirtinimo elementai turi atitikti saugumo reikalavimus ir turi būti skirti intensyviam naudojimui, konstrukcija turi atlaikyti ne mažesnę kaip 120 kg apkrovą. Į komplektaciją turi būti įtrauktos visos būtinos tvirtinimo detalės. Tiekėjas atsako už tvirtinimo sprendinių tinkamumą konkrečiai vietai. Sūpynių aukštis turi būti reguliuojamas. | L = nuo 600 iki 1200;; W = 400 iki 600;; H = nuo 400 iki 500 (nuo grindų).
28 | Sėdima palangė | Projektuojamas baldas. Korpusas turi būti gaminamas iš ne plonesnės kaip 24 mm storio beržo faneros, padengtos keliais lako sluoksniais. Paviršius turi būti atsparus darbiniam trynimui. Paviršiai turi būti suleisti 45 laipsnių kampu. Palangė gali būti naudojama kaip sėdimoji vieta ir (arba) gali būti integruojama su radiatoriais, nišomis, sienomis ar kitais baldais. Tvirtinama prie sienų / konstrukcijų pagal situaciją, tiekėjas atsako už tinkamą montavimą. Būtinas vietos išmatavimas prieš gamybą. | L = nuo 2000 iki 6000 mm; W (gylis) = nuo 350 iki 600,; H = nuo 24 mm iki 34 mm
29 | Palangės paminkštinimo elementas (segmentas) | Projektuojamas baldas. Paminkštinimo elementai skirti nestandartinio baldo sėdimos palangės daliai. Gali būti stačiakampio, kvadrato ar L formos (su užlenkta kraštine). Turi būti galimybė sujungti elementus tarpusavyje, formuojant vientisą sėdėjimo zoną. Konstrukcijos pagrindas (jei naudojamas) iš faneros / MDF ar lygiavertės medžiagos, paminkštinimas iš porolono (pvz., HR tipo arba lygiaverčio), užtikrinanti komfortą ir formos išlaikymą intensyvaus naudojimo metu. Audinys turi būti atsparus trinčiai (≥100 000 pagal Martindale, ISO 12947-2 ar lygiavertis), gramatūra – ne mažesnė kaip ~430 g/m², atsparumas šviesai – ≥6 (ISO 105-B02 ar lygiavertis), atsparumas sausai ir šlapiai trinčiai – 4–5 (ISO 105-X12 ar lygiavertis). Turi būti galimybė rinktis iš skirtingų spalvų ir tekstūrų. Tiekėjas, užsakovui pareikalavus sutarties vykdymo metu, privalės pateikti gaminių ir naudojamų medžiagų atitiktį techniniams reikalavimams pagrindžiančius dokumentus. Visi elementai turi būti lengvai nuimami arba fiksuojami (pagal sprendinį). | Vieno elemento išmatavimai:; L = nuo 400 iki 600.; W (gylis) = nuo 400 iki 600 mm.
30 | Radiatoriaus uždengimas | Projektuojamas baldas. Prieš gamybą tiekėjas privalo atlikti vietos matavimus ir suderinti darbo brėžinius su užsakovu. Radiatoriaus uždengimas turi būti gaminamas iš ne plonesnių kaip 18 mm storio medžio tašelių arba medžio drožlių plokštės, iš abiejų pusių padengtos melamino arba lygiaverte plėvele. Galima spalva – ąžuolo (pvz., „Kronospan 5501 SN Slavonia Oak“ arba lygiavertė). Visos briaunos turi būti dengtos 3±1 mm storio ABS arba PVC ar lygiavertės briaunos, kurios spalva turi sutapti su gaminio spalva. Tašeliai tvirtinami prie karkaso. Karkasas iš tos pačios medžiagos, kaip ir tašeliai. | L = 2720 ± 20; W = 600 ± 20; H = 2200 ± 20
31 | Revizinės (aptarnavimo) durelės su apvadais. | Projektuojamas baldas. Matmenys tikslinami pagal konkrečią angą. Durelės gaminamos iš baldinės plokštės (LMDP, HPL, MDF, faneros arba lygiavertės medžiagos), kurios storis ne mažesnis kaip 18 mm. Paviršiai turi būti atsparūs braižymui ir pritaikyti intensyviam naudojimui. Visos briaunos apdorojamos ABS, PVC arba lygiaverte medžiaga. Durelės turi būti integruotos į sienos ar baldo plokštumą, siekiant vizualinio vientisumo („flush“ sprendinys). Apvadai ir paviršiai derinami prie aplinkinių baldų ar sienų apdailos, galimas sprendimas su paslėptais arba minimaliai matomais tarpeliais. Atidarymo mechanizmo lankstai su minkšto uždarymo funkcija arba alternatyvūs sprendimai (push-to-open, paslėpti mechanizmai), rankenėlės arba integruoti atidarymo sprendimai (derinami sutarties vykdymo metu su perkančiąja organizacija ). Durelės tvirtinimas prie sienos ar konstrukcijos pagal situaciją, turi būti užtikrintas patogus priėjimas prie komunikacijų, tiekėjas atsako už tinkamą montavimo sprendimą. | Variantas A:; W = 600 ± 20; H = 600 ± 20
31 | Revizinės (aptarnavimo) durelės su apvadais. | Projektuojamas baldas. Matmenys tikslinami pagal konkrečią angą. Durelės gaminamos iš baldinės plokštės (LMDP, HPL, MDF, faneros arba lygiavertės medžiagos), kurios storis ne mažesnis kaip 18 mm. Paviršiai turi būti atsparūs braižymui ir pritaikyti intensyviam naudojimui. Visos briaunos apdorojamos ABS, PVC arba lygiaverte medžiaga. Durelės turi būti integruotos į sienos ar baldo plokštumą, siekiant vizualinio vientisumo („flush“ sprendinys). Apvadai ir paviršiai derinami prie aplinkinių baldų ar sienų apdailos, galimas sprendimas su paslėptais arba minimaliai matomais tarpeliais. Atidarymo mechanizmo lankstai su minkšto uždarymo funkcija arba alternatyvūs sprendimai (push-to-open, paslėpti mechanizmai), rankenėlės arba integruoti atidarymo sprendimai (derinami sutarties vykdymo metu su perkančiąja organizacija ). Durelės tvirtinimas prie sienos ar konstrukcijos pagal situaciją, turi būti užtikrintas patogus priėjimas prie komunikacijų, tiekėjas atsako už tinkamą montavimo sprendimą. | Variantas B:; H = 800 ± 20; W = 600 ± 20
32 | Savitarnos rūbinė su monetiniu užraktu. | Pritaikomas baldas. Savitarnos rūbinė su monetiniais užraktais. Konstrukcija statoma ant grindų, sudaryta iš metalinio rėmo, trosų drabužių pakabinimui ir šoninių bei galinių plokščių. Rėmas dažytas milteliniu būdu. Šoninės ir galinės plokštės gaminamos iš ne plonesnės kaip 18 mm laminuotos medžio drožlių plokštės arba lygiavertės medžiagos. Visas rėmas dažytas vientisu milteliniu būdu RAL 9005 spalva. Matinis paviršiaus blizgumas ne daugiau 20%. Gaminys turi būti su reguliuojamo aukščio kojelėmis grindų nelygumui kompensuoti. Nugarėlė ir šonai gaminami iš ne mažesnio kaip 18 mm storio ąžuolo spalvos ar lygiavertės medžio drožlių plokštės, pvz., Kronospan „5501 SN Slavonia Oak“ arba lygiavertės, iš abiejų pusių padengtos melamino plėvele. Visos briaunos turi būti padengtos 3±1 mm storio ABS arba PVC ar lygiaverte briauna, jų spalva turi sutapti su plokštės spalva. Paviršius atsparus braižymams ir pritaikytas naudoti darbiniams paviršiams. Tikslūs matmenys, vietų skaičius, šoninių ir galinių plokščių sprendiniai tikslinami konkretaus užsakymo metu pagal montavimo vietą ir Pirkėjo poreikį. | (A)Variantas:; L = 4850 ± 50 mm,; W = 500 ± 20 mm,; H = 1800 ± 20 mm
32 | Savitarnos rūbinė su monetiniu užraktu. | Pritaikomas baldas. Savitarnos rūbinė su monetiniais užraktais. Konstrukcija statoma ant grindų, sudaryta iš metalinio rėmo, trosų drabužių pakabinimui ir šoninių bei galinių plokščių. Rėmas dažytas milteliniu būdu. Šoninės ir galinės plokštės gaminamos iš ne plonesnės kaip 18 mm laminuotos medžio drožlių plokštės arba lygiavertės medžiagos. Visas rėmas dažytas vientisu milteliniu būdu RAL 9005 spalva. Matinis paviršiaus blizgumas ne daugiau 20%. Gaminys turi būti su reguliuojamo aukščio kojelėmis grindų nelygumui kompensuoti. Nugarėlė ir šonai gaminami iš ne mažesnio kaip 18 mm storio ąžuolo spalvos ar lygiavertės medžio drožlių plokštės, pvz., Kronospan „5501 SN Slavonia Oak“ arba lygiavertės, iš abiejų pusių padengtos melamino plėvele. Visos briaunos turi būti padengtos 3±1 mm storio ABS arba PVC ar lygiaverte briauna, jų spalva turi sutapti su plokštės spalva. Paviršius atsparus braižymams ir pritaikytas naudoti darbiniams paviršiams. Tikslūs matmenys, vietų skaičius, šoninių ir galinių plokščių sprendiniai tikslinami konkretaus užsakymo metu pagal montavimo vietą ir Pirkėjo poreikį. | (B)Variantas;; L = 5400 ± 50 mm,; W = 500 ± 20 mm,; H = 1800 ± 20 mm.
33 | Savitarnos rūbinė su koduojamu užraktu. | Pritaikomas baldas. Savitarnos rūbinė su kodiniais užraktais. Konstrukcija statoma ant grindų, sudaryta iš metalinio rėmo, trosų drabužių pakabinimui ir šoninių bei galinių plokščių. Rėmas dažytas milteliniu būdu. Šoninės ir galinės plokštės gaminamos iš ne plonesnės kaip 18 mm laminuotos medžio drožlių plokštės arba lygiavertės medžiagos. Visas rėmas dažytas vientisu milteliniu būdu RAL 9005 spalva. Matinis paviršiaus blizgumas ne daugiau 20%. Gaminys turi būti su reguliuojamo aukščio kojelėmis grindų nelygumui kompensuoti. Nugarėlė ir šonai gaminami iš ne mažesnio kaip 18 mm storio ąžuolo spalvos ar lygiavertės medžio drožlių plokštės, pvz., Kronospan „5501 SN Slavonia Oak“ arba lygiavertės, iš abiejų pusių padengtos melamino plėvele. Visos briaunos turi būti padengtos 3±1 mm storio ABS arba PVC ar lygiaverte briauna, jų spalva turi sutapti su plokštės spalva. Paviršius atsparus braižymams ir pritaikytas naudoti darbiniams paviršiams. Tikslūs matmenys, vietų skaičius, šoninių ir galinių plokščių sprendiniai tikslinami konkretaus užsakymo metu pagal montavimo vietą ir Užsakovo poreikį. Baldas parenkamas ir pritaikomas pagal Pirkėjo interjero projekto sprendinius. Spalvos, medžiagos, apdaila, komplektacija ir kiti sprendiniai derinami sutarties vykdymo metu. | (A) Variantas:; L = 4850 ± 50 mm,; W = 500 ± 20 mm,; H = 1800 ± 20 mm
33 | Savitarnos rūbinė su koduojamu užraktu. | Pritaikomas baldas. Savitarnos rūbinė su kodiniais užraktais. Konstrukcija statoma ant grindų, sudaryta iš metalinio rėmo, trosų drabužių pakabinimui ir šoninių bei galinių plokščių. Rėmas dažytas milteliniu būdu. Šoninės ir galinės plokštės gaminamos iš ne plonesnės kaip 18 mm laminuotos medžio drožlių plokštės arba lygiavertės medžiagos. Visas rėmas dažytas vientisu milteliniu būdu RAL 9005 spalva. Matinis paviršiaus blizgumas ne daugiau 20%. Gaminys turi būti su reguliuojamo aukščio kojelėmis grindų nelygumui kompensuoti. Nugarėlė ir šonai gaminami iš ne mažesnio kaip 18 mm storio ąžuolo spalvos ar lygiavertės medžio drožlių plokštės, pvz., Kronospan „5501 SN Slavonia Oak“ arba lygiavertės, iš abiejų pusių padengtos melamino plėvele. Visos briaunos turi būti padengtos 3±1 mm storio ABS arba PVC ar lygiaverte briauna, jų spalva turi sutapti su plokštės spalva. Paviršius atsparus braižymams ir pritaikytas naudoti darbiniams paviršiams. Tikslūs matmenys, vietų skaičius, šoninių ir galinių plokščių sprendiniai tikslinami konkretaus užsakymo metu pagal montavimo vietą ir Užsakovo poreikį. Baldas parenkamas ir pritaikomas pagal Pirkėjo interjero projekto sprendinius. Spalvos, medžiagos, apdaila, komplektacija ir kiti sprendiniai derinami sutarties vykdymo metu. | (B) Variantas;; L = 5400 ± 50 mm,; W = 500 ± 20 mm,; H = 1800 ± 20 mm.

## Santrauka
Santrauka
Rodiklis | Reikšmė
Baldo matmenų eilučių skaičius | 79
Skirtingų techninės specifikacijos pozicijų skaičius | 35
Pildoma tiekėjo | Vnt. kaina be PVM ir pastabos