## S0344
Pirkimo sąlygų 8 priedas „Darbų kiekių žiniaraštis“
| 11 |  | 9
ŽINIARAŠTIS
Objektas: Privažiavimo Kauno g. – Kauno g. 19A (PR-137) ir automobilių stovėjimo aikštelės Prienų m. Prienų sen. paprastojo remonto darbai
Eil. | Darbų ir išlaidų | Mato | Kiekis | Vieneto | Iš viso
Nr. | aprašymai | vnt |  | kaina
1 | 3 | 4 | 5 | 6 | 7
1.Dangų remontas įvažiavimas -226,35 m2, aikštelė - 338,84 m2, nuovažos - 44,52 m2 (609,71 m2)
1. | Užaukštėjusių kelkraščių nukasimas ekskavatoriumi, pakrovimas į sunkvežimį ir išvežimas iki 3,0 km atstumu, darbas sąvartoje | m3 | 13.2
2. | Esamos asfaltbetonio dangos frezavimas (frezuota danga naudojama pagerinti esamiems pagrindams) | m2 | 609.71
3. | Gatvės bordiūrų ant betono pagrindo ardymo darbai | m | 14
4. | Esamų ketinių šulinių dangčių, ir šulinių viršutinės dalies demontavimas | vnt | 3
5. | Statybinio laužo pakrovimas į autosavivarčius ir išvežimas bei pridavimas į utilizavimą | t | 22.6
6. | Esamos sufrezuotos dangos planiravimas | m2 | 609.71
7. | Viensluoksnio 10 cm storio pagrindo įrengimas iš dolomitinės skaldos 0/45 mišinio, Ev₂ ≥120Mpa | m2 | 609.71
8. | GB šulinio aukščio koregavimas korekciniais žiedais iki 0,6 m. aukščio | vnt | 3
9. | Ketinių šulinių dangčių ( 40 t. apkrovai) plaukiojančio tipo dangčiai) pakeitimas | vnt | 3
10. | 8 cm storio virš.dangos sl. iš asfaltbetonio mišinio AC 16 PD 70/100 įrengimas klotuvu su automatiniu aukščio reguliavimu | 100 m2 | 609.71
11. | Šulinių dangčių koregavimas asfaltavimo metu | vnt | 3
12. | Kelkraščio dangos h-8cm iš žvyro skaldos mišinio 0/32 įrengimas (0,5 m pločio) | m2 | 67
13. | Vejos atstatymas įrengiant 10 cm storio dirvožemio sluoksnį ir pasėjant žolės sėklas | m2 | 162
2. Dokumentacija
1 | Kadastrinės bylos su patikra parengimas | vnt. | 1
2 | Deklaracija apie statybos užbaigimą (pateikimas ir įregistravimas) | vnt. | 1
Bendra vertė be PVM :
PVM 21 % :
Iš viso su PVM :