## 1
Pirkimo sąlygų 8 priedas „Darbų kiekių žiniaraštis“
ŽINIARAŠTIS
Objektas: Automobilių stovėjimo aikštelės, esančios šalia Paupio g. (PR-209-1) Prienų r. sav., prie paukščių stebėjimo vietos, paprastojo remonto darbai
Eil. | Darbų ir išlaidų | Mato | Kiekis | Vieneto | Iš viso
Nr. | aprašymai | vnt |  | kaina
1 | 3 | 4 | 5 | 6 | 7
1. Paruošiamieji darbai
1.1 | Asfaltbetonio dangos iki 60 mm storio sluoksnio frezavimas freza su automatiniu aukščio reguliavimu | 100 m2 | 0.96
1.2 | Monolitinės gelžbetoninės sienelės 16,0 x 1,0 x0,5 griovimo darbai | m3 | 8
1.3 | Statybinių šiukšlių pakrovimas ir išvežimas autosavivarčiais iki 30 km atstumu | t | 32.8
2. Dangos remonto darbai
2.1 | Dirvožemio pašalinimas nukasant ekskavatoriumi su 0,4 m3 kaušu sandėliuojant vietoje | m3 | 26
2.2 | Grunto kasimas ekskavatoriumi į autosavivarčius ir išvežimas iki 10 km atstumu | m3 | 52.8
2.3 | Lovio planiravimas mechanizuotu būdu | m2 | 96
2.4 | Lovio dugno tankinimas vibroplokštėmis | m3 | 28.8
2.5 | Apsauginio šalčiui atsparaus sluoksnio h-30cm įrengimas iš nesurištųjų mineralinių medžiagų mišinio | m3 | 28.8
2.6 | Betoninių bordiūrų 100x30x15/ 100x22x15 cm įrengimas ant 20 cm betono (C12/15) pagrindo | m | 20
2.7 | Skaldos pagrindo sluoksnio įrengimas, kai h-20cm iš dolomito skaldos 0/45 mišinio | m2 | 80
2.8 | Siūlių sandarinimo juosta, įrengimas prie betoninio bordiūro | m | 20
2.9 | Asfaltbetonio dangos šlavimas mechanizuotu būdu | 100 m2 | 4.24
2.10 | Juodų dangų paviršiaus gruntavimas bitumine emulsija | 1000 m2 | 0.424
2.11 | Išlyginamojo sluoksnio iš asfaltbetonio mišinio AC16AN įrengimas klotuvu vid. storis 4 cm | t | 19.2
2.12 | 8 cm storio viensl.dangos iš AC 16 PD 70/100 asfaltbetonio mišinio įrengimas klotuvu | 100 m2 | 5.04
2.13 | Siūlių sandarinimo masė | m | 48
2.14 | Kelkraščio dangos 8 cm storio įrengimas iš žvirgždo skaldos mišinio (1,0 m pločio) | 100 m2 | 0.18
3. Kiti darbai
3.1 | Griovio dugno ir šlaitų tvirtinimas žvirgždo skaldos mišiniu 0/45, h-10 cm. | m2 | 11.6
3.2 | Vejos atstatymas, tvirtinimas derlinguoju dirvožemiu h-10cm, apsėjant žole, kai dirvožemis naudojamas vietinis | m2 | 128
4. Dokumentacija
4.1 | Kadastrinės bylos su patikra parengimas | kompl. | 1
4.2 | Deklaracija apie statybos užbaigimą (pateikimas ir įregistravimas) | vnt. | 1
4.3 | El. žurnalas (užvedimas, pildymas, užbaigimas, perdavimas) | vnt. | 1
Bendra vertė be PVM :
PVM 21 % :
Iš viso su PVM :