## tecniniai reikalavimai
Techninės specifikacijos 11 priedas
TECHNINIAI PARAMETRAI (atitikimas reikalavimams)
(PU-15140/26) Vaizdo stebėjimo įrangos modernizavimas, priežiūra ir remontas
Turi būti pateikiama: Prekės/Įrangos gamintojo techninė dokumentacija (katalogai, brošiūros) ir/ar Prekės/Įrangos gamintojo deklaracijos (jei gamintojo techninėje dokumentacijoje neišsamiai atsispindi siūlomos Prekės/Įrangos atitikimas techninės specifikacijos reikalavimams) ir kiti techninėje specifikacijoje nurodyti dokumentai ar kiti lygiaverčiai dokumentai, įrodantys siūlomos Prekės/Įrangos atitikimą techniniams reikalavimams. Šiuose dokumentuose Tiekėjas turi nurodyti (t. y. pastebimai pažymėti – spalvotai žymėti ir/ar nurodyti rodyklėmis, ir/ar pabraukti ar kt.) konkrečias teikiamų dokumentų vietas, kur aprašomos reikalaujamų techninių charakteristikų reikšmės bei įrašyti, kurį techninių reikalavimų punktą jos atitinka. Lygiaverčiais dokumentais nebus laikoma Tiekėjo deklaracija, išskyrus atvejus, jei Tiekėjas yra oficialus siūlomos Prekės/Įrangos gamintojo atstovas. Tuo atveju, jei Tiekėjas (kuris nėra gamintojas) pateikia gamintojų atstovų, turinčių atitinkamas teises, parengtą techninę dokumentaciją ir/ar deklaracijas, kartu su pasiūlymu turi pateikti ir gamintojo atstovo atitinkamas teises įrodančius dokumentus (Prekės/Įrangos gamintojo suteiktus įgaliojimus rengti/tvirtinti techninę Prekių/Įrangos dokumentaciją). Jeigu Prekės/Įrangos techninę dokumentaciją parengia Tiekėjas, kuris nėra gamintojas ir jam nėra suteikti gamintojo įgaliojimai rengti/tvirtinti techninę dokumentaciją, tokiu atveju jo paties parengta techninė dokumentacija netenkina objektyvumo, patikimumo, informacijos atsekamumo ir kitų kriterijų, todėl pasiūlymo vertinimo metu Pirkėjas laikys, kad Tiekėjas pateikė tik deklaratyvią informaciją, kuri nėra pagrindžiama objektyviais duomenimis ir tokį pasiūlymą atmes. Dokumentai (Prekės/Įrangos gamintojo techninė dokumentacija (katalogai, brošiūros) ir/ar Prekės/Įrangos gamintojo deklaracijos ar kiti lygiaverčiai dokumentai, įrodantys siūlomos Prekės/Įrangos atitikimą techninėms charakteristikoms) gali būti pateikti lietuvių ir/arba anglų kalba. Vertinant Tiekėjų pasiūlymus ir Pirkėjui paprašius, Tiekėjai privalės pateikti nurodytus dokumentus ar jų dalis, išverstus į lietuvių kalbą bei vertimo patvirtinimą. Visoms nurodytoms konkrečioms medžiagoms, sprendiniams ir/ar konkretiems Prekių/Įrangos pavadinimams ar standartams taikoma „arba lygiavertis“. Tiekėjas, siūlantis Prekę/Įrangą, pasižyminčią lygiavertėmis savybėmis, privalo apie tai papildomai pažymėti techninėje specifikacijoje ir/ar pasiūlyme ir patikimomis priemonėmis įrodyti, kad siūloma Prekė/Įranga yra lygiavertė ir visiškai atitinka techninėje specifikacijoje keliamus reikalavimus.
Prekių atitikimo techninės specifikacijos reikalavimams palyginamoji lentelė |  | Pasiūlymo dokumentai patvirtinantys siūlomų Prekių techninius parametrus |  | Siūlomos prekės kilmės šalis (pildo tiekėjas) | Pakuotės kilmės šalis (pildo tiekėjas) | Siūlomos prekės gamintojo pavadinimas (pildo tiekėjas) | Gamintojo registracijos šalis (pildo tiekėjas) | Gamintoją kontroliuojantys asmenys ir jų registracijos šalis
Techninėje specifikacijoje nurodyti Prekių techniniai parametrai | Siūlomų Prekių techniniai parametrai (pildo tiekėjas) | Dokumento pavadinimas | Prisegamos elektroninės bylos pavadinimas
Stacionari vidaus vaizdo stebėjimo kamera | Siūlomos prekės pavadinimas: (pildo tiekėjas)
1. Stacionari vidaus vaizdo kamera turi turėti/palaikyti: |  |  |  | -
1.1. Jutiklio naudingų taškų skaičius ne mažesnis kaip 5mpx | Siūlomas parametras ______
1.2. Vaizdo raiška ne mažesnė kaip 2592(H) x 1944(V); | Siūlomas parametras ______
1.3. Kadrų skaičius per sekundę ne mažesnis kaip 30 FPS; | Siūlomas parametras ______
1.4. Platus dinaminis diapazonas (WDR) ne prastesnis nei 120 dB; | Siūlomas parametras ______
1.5 Patikimos platformos modulį - TPM ( angl. „Trusted Platform Module“), palaikantį AES 256 bitų šifravimo raktus; | Taip/Ne
2. Kamera turi palaikyti šias analitikos funkcijas:
2.1. Linijos kirtimas; | Taip/Ne
2.2. Įėjimas/ išėjimas iš zonos; | Taip/Ne
2.3. Palikto daikto aptikimas; | Taip/Ne
2.4. Pašalinto daikto aptikimas; | Taip/Ne
2.5. Minios aptikimas; | Taip/Ne
2.6. Objektų aptikimas ir filtracija (dydis, greitis, spalva, klasė- asmuo, automobilis, trukmė); | Taip/Ne
2.7. Automatinis susikalibravimas, nustačius aukštį. | Taip/Ne
3. Kiti reikalavimai:
3.1. Kamera turi būti komplektuojama su visais reikiamais tvirtinimo elementais; | Taip/Ne | Nepildoma | Nepildoma
3.2. Kamera turi būti suderinama su siūlomu vaizdo įrašymo įrenginiu; | Taip/Ne
Stacionari vidaus kamera 360 laipsnių | Siūlomos prekės pavadinimas: (pildo tiekėjas)
1. Stacionari 360 vaizdo kamerą turi turėti/palaikyti: |  |  |  | -
1.1. Bendras pikselių skaičius ne mažesnis kaip 6 MP; | Siūlomas parametras ______
1.2. Efektyvus jutiklio dydis 2112 x 2112 pikselių, ~4.5MP | Siūlomas parametras ______
1.3. Jautrumas šviesai 0.099 lx @F2.0 1/25 (spalvotas vaizdas); 0.008 lx @F2.0 1/25 (nespalvotas vaizdas), | Siūlomas parametras ______
1.4. Kadrų skaičius per sekundę ne mažesnis kaip 30 FPS; | Siūlomas parametras ______
1.5. Platus dinaminis diapazonas (WDR) ne prastesnis nei 120 dB; | Siūlomas parametras ______
1.6. Patikimos platformos modulį - TPM ( angl. „Trusted Platform Module“), palaikantį AES 256 bitų šifravimo raktus; | Taip/Ne
2. Kamera turi palaikyti šias analitikos funkcijas:
2.1. Linijos kirtimas; | Taip/Ne
2.2. Įėjimas/ išėjimas iš zonos; | Taip/Ne
2.3. Palikto daikto aptikimas; | Taip/Ne
2.4. Pašalinto daikto aptikimas; | Taip/Ne
2.5. Minios aptikimas; | Taip/Ne
2.6. Objektų aptikimas ir filtracija (dydis, greitis, spalva, klasė- asmuo, automobilis, trukmė); | Taip/Ne
2.7. Automatinis susikalibravimas, nustačius aukštį. | Taip/Ne
3. Kiti reikalavimai:
3.1. Kamera turi būti komplektuojama su visais reikiamais tvirtinimo elementais; | Taip/Ne | Nepildoma | Nepildoma
3.2. Kamera turi būti suderinama su planuojama vaizdo stebėjimo sistema; | Taip/Ne
Lauko vaizdo stebėjimo kamera | Siūlomos prekės pavadinimas: (pildo tiekėjas)
1. Stacionari lauko vaizdo kamera turi turėti/palaikyti: |  |  |  | -
1.1. Jutiklio naudingų taškų skaičius ne mažesnis kaip 5 MP; | Siūlomas parametras ______
1.2. Vaizdo raiška ne mažesnė kaip 2592(H) x 1944(V); | Siūlomas parametras ______
1.3. Jutiklio jautrumas ne prastesnis kaip 0.14 lx (spalvotas vaizdas); 0.03 lx (nespalvotas vaizdas), 0,0 lx su IR pašvietimu | Siūlomas parametras ______
1.4. Kadrų skaičius per sekundę ne mažesnis kaip 30 FPS; | Siūlomas parametras ______
1.5. Turi turėti varifokalinį objektyvą intervale ne mažesniame kaip 3,5-10mm; | Siūlomas parametras ______
1.6. Turi turėti integruotą IR pašvietimą; | Taip/Ne
1.7. IR pašvietimo bangos ilgis ne mažiau nei 850 nm; | Siūlomas parametras ______
1.8. IR pašvietimo nuotolis ne mažesnis kaip 30m; | Siūlomas parametras ______
1.9. Platus dinaminis diapazonas (WDR) ne prastesnis nei 120 dB; | Siūlomas parametras ______
1.10. Patikimos platformos modulį - TPM ( angl. „Trusted Platform Module“), palaikantį AES 256 bitų šifravimo raktus; | Siūlomas parametras ______
2. Kamera turi palaikyti šias analitikos funkcijas:
2.1. Linijos kirtimas; | Taip/Ne
2.2. Įėjimas/ išėjimas iš zonos; | Taip/Ne
2.3. Palikto daikto aptikimas; | Taip/Ne
2.4. Pašalinto daikto aptikimas; | Taip/Ne
2.5. Minios aptikimas; | Taip/Ne
2.6. Objektų aptikimas ir filtracija (dydis, greitis, spalva, klasė- asmuo, automobilis, trukmė); | Taip/Ne
2.7. Automatinis susikalibravimas, nustačius aukštį. | Taip/Ne
3. Kiti reikalavimai:
3.1. Kamera turi būti komplektuojama su visais reikiamais tvirtinimo elementais; | Taip/Ne | Nepildoma | Nepildoma
3.2. Kamera turi būti suderinama su planuojama vaizdo stebėjimo sistema; | Taip/Ne
3.3. Atsparumo aplinkos poveikiui klasė ne žemesnė kaip IP66; | Taip/Ne
2.4. Apsaugos nuo smūgių klasė ne žemesnė kaip IK09; | Taip/Ne
Įrašymo įrenginys IP vaizdo kameroms su programine įranga TDP 2.1 | Siūlomos prekės pavadinimas: (pildo tiekėjas)
1. Vaizdo įrašymo įrenginys turi turėti/palaikyti: |  |  |  | -
1.1. Numatytas 8 IP kamerų pajungimas be papildomų licencijų; | Taip/Ne
1.2. Plečiamas iki ne mažiau kaip 32 kanalų ( kamerų srautų ); | Siūlomas parametras ______
1.3. Turi būti įdiegta ir paruošta naudoti kietų diskų talpykla ne mažesnė kaip 16 TB; | Siūlomas parametras ______
1.4. Turi turėti galimybę prie vaizdo stebėjimo sistemos jungti bent 5 operatoriams vienu metu | Siūlomas parametras ______
1.5 Turi turėti neprastesnį procesorių nei Intel Core i3-10100E 3,2 GHz procesorius; | Siūlomas parametras ______
1.6 Operacinė sistema neprastesnė nei Microsoft Windows Server IoT 2022 | Siūlomas parametras ______
2. Kiti reikalavimai:
2.1. Turi turėti ne mažiau 6 vnt. USB lizdų; | Siūlomas parametras ______
2.2. Turi turėti ne mažiau 2 vnt. RJ45 lizdų, palaikančių gigabitinį tinklą; | Siūlomas parametras ______
2.4. Turi turėti ne mažiau trijų vaizdo išvesčių iš šio sąrašo: VGA, DVI, miniDispayPort, DisplayPort, HDMI; | Siūlomas parametras ______
2.4. Turi būti pilnai suderinamas su siūlomomis vaizdo kameromis ir gebėti operuoti su kamerų analitikos funkcijomis; | Taip/Ne
Komutatorius TDP 4.2 | Siūlomos prekės pavadinimas: (pildo tiekėjas)
1. Komutatorius: |  |  |  | -
1.1. Neprasčiau nei Komutatorius, 24 portų, valdomas, montuojamas į spintą (rack-mountable) | Siūlomas parametras ______
1.2. Turi turėti 24 x 10/100/1000 + 4 x Gigabit SFP, POE galingumas ne prasčiau nei 195w | Siūlomas parametras ______
1.3. Komutatorius turi palaikyti nemažiau nei 16000 mac adresų lentelę | Siūlomas parametras ______
1.4. Palaikomi standartai, neprasčiau nei IEEE 802.1D, IEEE 802.1w, IEEE 802.1s, IEEE 802.3, IEEE 802.3u, IEEE 802.3ab, IEEE 802.3z, IEEE 802.3ad | Standartai
Pramoninis Komutatorius TDP 4.3 | Siūlomos prekės pavadinimas (pildo tiekėjas)
1. Komutatorius: |  |  |  | -
1.1. Neprasčiau nei Industrinis Komutatorius, 8 portų, | Siūlomas parametras ______
1.2. Turi turėti 8 x 10/100 + 2 x Gigabit SFP, POE | Taip/Ne
1.3. Darbinė temperatūra neprastesnė nei nuo -30 iki 60 °C | Siūlomas parametras ______
Įvesties/ išvesties IP modulis TDP 5.2 | Siūlomos prekės pavadinimas: (pildo tiekėjas)
1. Įvesties/ išvesties IP modulis: |  |  |  | -
1.1. Turi turėti ne mažiau 6 DO kontaktų; | Siūlomas parametras ______
1.2. Turi turėti ne mažiau 12 DI kontaktų; | Siūlomas parametras ______
1.3. Turi turėti nuotolinio prisijungimo ir konfigūravimo galimybę; | Taip/Ne
2. Turi būti suderinamas su vaizdo įrašymo sistema. | Taip/Ne
Belaidžio ryšio prieigos taškas TDP 5.1 | Siūlomos prekės pavadinimas: (pildo tiekėjas)
1. Belaidžio ryšio prieigos taškas turi turėti/palaikyti: |  |  |  | -
1.1. Belaidžio ryšio dažnis – 5 GHz; | Siūlomas parametras ______
1.2. Antenos stiprinimas ne mažesnis kaip 13dBi; | Siūlomas parametras ______
1.3. Antenos poliarizacija – dviguba linijinė; | Taip/Ne
1.4. Turi palaikyti šiuos kanalo juostos pločius: 10/20/30/40/50/60/80 MHz; | Siūlomas parametras ______
1.5. Turi turėti ne mažiau kaip vieną RJ45 lizdą, palaikantį 10/100/1000 Mbps; | Siūlomas parametras ______
2. Kiti reikalavimai:
2.1. Turi būti pritaikyta dirbti lauko sąlygomis; | Taip/Ne
2.2. Turi turėti maitinimo per PoE galimybę; | Taip/Ne
2.3. Darbo temperatūros diapazonas ne prastesnis nei -30℃ iki +50℃; | Siūlomas parametras ______
2.4. Turi palaikyti nustatymų keitimo per naršyklę galimybę. | Taip/Ne
Apsaugos centralė su dėže siųstuvui, akumuliatoriumi ir valdymo klaviatūra TDP 5.3 | Siūlomos prekės pavadinimas: (pildo tiekėjas)
1. Apsaugos signalizacijos centralė: |  |  |  | -
1.4 Sričių skaičius - ne mažiau 8 | Siūlomas parametras ______
1.5 Zonų skaičius - plečiama ne mažiau kaip iki 32 zonų | Siūlomas parametras ______