## Biuro ir buitinės patalpos
Biuro zona A (kiliminė danga)
Erdvės/Plotai | Reprezentacinė erdvė (2 KDV)** | Sandėliavimo patalpos (biuro patalpose šalia reprezentacinės ervės)** | Standartinių ir alternatyvių darbo vietų erdvės (48 standartinės KDV ir 6 alternatyvios darbo vietos) | Atskiras kabinetas su 5 standartinėmis KDV (sustiprintas saugos lygis) | Atskiras kabinetas su 2 standartinėm KDV (sustiprintas saugos lygis) | Tylaus darbo kabinetas (3 standartinės KDV) | Akustiniai mini kambariai "Phone booths" | Mažas pasitarimų kambarys (iki 4 žmonių) | Vidutinis pasitarimų kambarys (12 žmonių)** | Virtuvė ir valgomojo zona | Poilsio zona su kavos tašku | Miego patalpa (1 lova) | Vaikų kambarys | Patalpa aktyviam laisvalaikiui (futbolo, teniso stalai)** | Archyvas (grindų danga - vinilas)** | Serverinės patalpa (2 spintos) | Spausdinimo patalpa | Viršutinių rūbų spintoms su batų dėžėmis, minkštasuoliams ir lockeriams skiriamas plotas* (viršutinių rūbų spintos 72 darbuotojams. 1 darbuotojui turi būti skirta 0,2 m. spintos ploto; 72 vnt. lockerių) | Persirengiomo patalpa vyrams | Dušų patalpa vyrams | Džiovinimo spintų patalpa vyrams | Persirengimo patalpa moterims | Džiovinimo spintos patalpa moterims | Dušų patalpa moterims | Berendsen spintelėms skiriamas plotas | WC patalpų plotas (72 darbuotojams; 6 unitazai)* | Batų plovimo įrenginiui skirta patalpa | Valytojų inventoriui skirta patalpa** | Plotas be Praėjimų, koridorių | Praėjimo, koridorių, laiptinių, lifto ir plotai | Viso
Patalpų/zonų kiekis, vnt | 0 | 0 | išskaidyta zonomis | 1 | 1 | 1 | 7 | 3 | 1 | 1 | 1 | 1 | 1 | 1 | 0 | reikiamą plotą suskaičiuoja nuominikas | 1 | reikiamą plotą suskaičiuoja nuominikas | 0 | 0 | 0 | 0 | 0 | 0 | 0 | 1 | 0 | 0 |  |  | -
1 patalpos/zonos plotas, kv. m | 0 | 0 | 302 | 48 | 16 | 14 | 2 | 8 | 26 | 40 | 65 | 6 | 20 | 20 | 0 | reikiamą plotą suskaičiuoja nuominikas | 6 | reikiamą plotą suskaičiuoja nuominikas | 0 | 0 | 0 | 0 | 0 | 0 | 0 | 29 | 0 | 0 |  |  | -
Viso plotas, kv. m. | 0 | 0 | 302 | 48 | 16 | 14 | 14 | 24 | 26 | 40 | 65 | 6 | 20 | 20 | 0 | reikiamą plotą suskaičiuoja nuominikas | 6 | reikiamą plotą suskaičiuoja nuominikas | 0 | 0 | 0 |  |  | 0 | 0 | 29 | 0 | 0 | reikiamą plotą suskaičiuoja nuominikas | reikiamą plotą suskaičiuoja nuominikas | reikiamą plotą suskaičiuoja nuominikas
Biuro zona B (vinilas, plytelės, išskyrus reprezentacinę zoną)
Erdvės/Plotai | Reprezentacinė erdvė (2 KDV)** | Sandėliavimo patalpos (biuro patalpose šalia reprezentacinės ervės)** | Standartinių ir alternatyvių darbo vietų erdvės (33 standartinės KDV ir 3 alternatyvios darbo vietos) | Atskiras kabinetas su 5 snandartinėmis KDV (sustiprintas saugos lygis) | Atskiras kabinetas su 2 standartinėm KDV (sustiprintas saugos lygis) | Tylaus darbo kabinetas (3 standartinės KDV) | Akustiniai mini kambariai "Phone booths" | Mažas pasitarimų kambarys (iki 4 žmonių) | Vidutinis pasitarimų kambarys (12 žmonių)** | Virtuvė ir valgomojo zona | Poilsio zona su kavos tašku | Miego patalpa (5 lovos) | Vaikų kambarys | Patalpa aktyviam laisvalaikiui (futbolo, teniso stalai)** | Archyvas (grindų danga - vinilas)** | Serverinės patalpa (2 spintos) | Spausdinimo patalpa | Viršutinių rūbų spintoms su batų dėžėmis, minkštasuoliams ir lockeriams skiriamas plotas* (viršutinių rūbų spintos 84 darbuotojams. 1 darbuotojui turi būti skirta 0,2 m. spintos ploto; 106 vnt. lockerių) | Persirengimo patalpa vyrams (158 persirengimo spintelės. 1 spintelės su suoliuku išmatavimai: 0,4x0,9x2,5 m) | Dušų patalpa vyrams (iki 30 darbuotojų. 6 dušai, WC patalpa (1 unitazas), 2 rankų praustuvės) | Džiovinimo spintų patalpa vyrams (3 džiovinimo spintos. 1 spintos išmatavimais: 1x0,6x1,825) | Persirengimo patalpa moterims (15 persirengimo spintelių. 1 spintelės su suoliuku išmatavimai: 0,4x0,9x2,5 m) | Džiovinimo spintos patalpa moterims (1 džiovinimo spinta. Išmatavimai: 1x0,6x1,825) | Dušų patalpa moterims (iki 10 darbuotojų. 2 dušai, WC patalpa (1 unitazas), 2 rankų praustuvės. | Berendsen spintelėms skiriamas plotas (32 spintelės. 1 išmatavimai: 0,5x0,5x1,8) | WC patalpų plotas (47 darbuotojams. 4 unitazai)* | Batų plovimo įrenginiui skirta patalpa | Valytojų inventoriui skirta patalpa** | Plotas be Praėjimų, koridorių | Praėjimo, koridorių, laiptinių, lifto ir plotai | Viso
Patalpų/zonų kiekis, vnt | 1 | 1 | išskaidyta zonomis | 0 | 0 | 1 | 5 | 2 | 1 | 1 | 1 | 1 | 0 | 0 | 1 | reikiamą plotą suskaičiuoja nuominikas | 1 | reikiamą plotą suskaičiuoja nuominikas | 1 | 1 | 1 | 1 | 1 | 1 | reikiamą plotą suskaičiuoja nuominikas | 1 | 1 | 1 |  |  | -
1 patalpos/zonos plotas, kv. m | 26 | 10 | 205 | 0 | 0 | 14 | 2 | 8 | 26 | 29 | 43 | 40 | 0 | 0 | 90 | reikiamą plotą suskaičiuoja nuominikas | 6 | reikiamą plotą suskaičiuoja nuominikas | 197 | 30 | 10 | 24 | 3 | 10 | reikiamą plotą suskaičiuoja nuominikas | 24 | 3 | 6 |  |  | -
Viso plotas, kv. m. | 26 | 10 | 205 | 0 | 0 | 14 | 10 | 16 | 26 | 29 | 43 | 40 | 0 | 0 | 90 | reikiamą plotą suskaičiuoja nuominikas | 6 | reikiamą plotą suskaičiuoja nuominikas | 197 | 30 | 10 | 24 | 3 | 10 | reikiamą plotą suskaičiuoja nuominikas | 24 | 3 | 6 | reikiamą plotą suskaičiuoja nuominikas | reikiamą plotą suskaičiuoja nuominikas | reikiamą plotą suskaičiuoja nuominikas
*Patalpos/zonos gali būti išdalintos į skirtingas patalpas/zonas išlaikant bendrą plotą. Pavyzdžiui, gali būti suprojektuotos dvi wc patalpos, arba "lockeriai" per kelias zonas tame pačiame aukšte.
** Žaliai pažymėtos erdvės gali būti projektuojamos arba Biuro zonoje A arba perkeltos į Biuro zoną B

## Parkavimas
Aikštelės transportui | kv. m (vnt.) | Poreikis, vnt. | Iš viso, vnt.
Parkavimo vietos tarnybiniam transportui (lengvieji) | 20 | 22 | 106
Parkavimo vietos tarnybiniam transportui (spec. technika) | 40 | 7
Parkavimo vietos tarnybiniam transportui (priekabos) | 6 | 5
Parkavimo vietos tarnybiniam transportui (priekabos ilgos) | 45 | 7
Parkavimo vietos darbuotojų transportui (lengvieji) | 20 | 62
Parkavimo vietos svečių transportui (lengvieji) | 20 | 3
Parkavimo vietos su stogine tarnybiniam transportui (Avarinė tarnyba) | 20 | 2 | 2
Parkavimo vietos tarnybiniam transportui (elektromobiliai) | 20 | 4 | 4
112

## Sandėliavimas
Sandėliavimo patalpos | Sandėlio numeris | Patalpos paskirtis | Plotas, kv. m | Reikalavimai patalpai | Reikalinga elektros galia, kW | Įranga, kuriai reikalinga elektros galia, kW | Reikalingas rozečių kiekis, vnt. | Patalpos aukštis, m | Durų matmenys: aukštis, plotis, m
| 1 | Parkavimo vieta garaže sunkvežimiui su generatoriumi | 65 |  |  | Apšvietimas, akumuliatorių krovimas, dirbtuvių technikai. | 2 | 5 | 4,5x3,5
| 2 | Šildomos sandėliavimo paskirties patalpos | 40 |  |  | Prietaisų krovimas, planšečių krovimas | 6 | 2.7 | 2,2*1,1
| 3 | Prietaisų testavimo patalpa (Šildomos sandėliavimo paskirties patalpos) | 13 | Privalo būti atskira patalpa su stacionariomis sienomis, atskirta ne segmentine tvora nuo kitų patalpų. |  | Metrologinių prietaisų įkrovimo stotelės | 12 | 2.7 | 2,2*1,1
Prietaisų testavimo patalpoje (darbas su degių dujų balionais) turi būti įrengta priverstinė ventiliacija darbui su degių dujų balionais atlikti. Ventiliacija turi atitikti LR įstatymuose numatytus reikalavimus.
Ventiliacija negali būti sujungta į bendrą vėdinimo sistemą.
Patalpa su papildomu atidaromu langu į išorę.
| 3 | Šildomos sandėliavimo paskirties patalpos | 22 |  |  | Apšvietimas, įrankių akumuliatorių krovimui, kilnojami elektros prietaisai | 30 | 2.7 | 2,2*1,1
| 4 | Suvirinimo patalpa (Šildomos sandėliavimo paskirties patalpos) | 18 | Privalo būti atskira patalpa su stacionariomis sienomis, atskirta ne segmentine tvora nuo kitų patalpų. | 5 kW | Suvirinimo prietaisai | 8 | 2.7 | 2.2 x 1.4
Suvirinimo patalpoje (atliekami suvirinimo darbai) turi būti įrengta priverstinė ventiliacija. Ventiliacija turi atitikti LR įstatymuose numatytus reikalavimus.
Ventiliacija negali būti sujungta į bendrą vėdinimo sistemą.
| 5 | Litavimo patalpa (Šildomos sandėliavimo paskirties patalpos) | 10 | Privalo būti atskira patalpa su stacionariomis sienomis, atskirta ne segmentine tvora nuo kitų patalpų. |  | Litavimo prietaisai | 8 | 2.7 | 2.2x1.4
Patalpa su ištraukiamąja ventiliacija į išorę
| 6 | Šildomos sandėliavimo paskirties patalpos | 6 |  |  |  | 2 | 2.7 | 2,2*1,1
| 7 | Šildomos sandėliavimo paskirties patalpos | 6 |  |  | Apšvietimas, akumuliatorių krovimas, dirbtuvių technikai. | 4 | 3 | 2,2*1,1
| 8 | Šildomos sandėliavimo paskirties patalpos | 30 |  |  | Apšvietimas, akumuliatorių krovimas, dirbtuvių technikai, suvirinimui. | 10 | 4 | 2,2*1,1
| 9 | Šildomos sandėliavimo paskirties patalpos | 30 |  | 3 kW | Matavimų ir bandymų stendai, kilnojami elektros prietaisai, maitinami iš 1F 230V | 6 | 3 | 2,2*1,1
| 10 | Šildomos sandėliavimo paskirties patalpos | 25 |  | 3 kW | Prietaisai | 5 | 4 | 2,2*1,1
| 11 | Šildomos sandėliavimo paskirties patalpos | 50 |  | 6 kW | PE suvirinimo aparatas, kampinis šlifuoklis, gręžimo staklės, DSRĮt testavimo stendas (oro kompresorius) | 12 | 3 | 3x2,5
| 12 | Šildomos sandėliavimo paskirties patalpos | 40 |  | 3 kW | PL suvirinimo aparatas (3 vnt.), grežimo staklės, kampiniai šlifuokliai, PE suvirinimo aparatas, prietaisų krovimas, elektriniai sriegikliai. | 10 | 4 | 3,5x3,5
| 13 | Nešildomos sandėliavimo paskirties patalpos | 80 |  |  | Apšvietimas, akumuliatorių krovimas, dirbtuvių technikai. | 4 | 4 | 3x2,5
| 14 | Nešildomos sandėliavimo paskirties patalpos | 20 |  | 3 kW 16A 1F | matavimų ir bandymų stendai, kilnojami elektros prietaisai, maitinami iš 1F 230V | 4 | 3 | 2,2*1,1
| 15 | Nešildomos sandėliavimo paskirties patalpos | 25 |  | 3 kW | Gręžimo staklės | 4 | 4 | 3x2,5
| 16 | Nešildomos sandėliavimo paskirties patalpos | 80 |  | 3 kW | Kampinis šlifuoklis, PE suvirinimo aparatas | 10 | 4 | 3,5x3,5
| 17 | Šildomos sandėliavimo paskirties patalpos | 20 |  |  | Apšvietimas, įrankių krovimas iš 230 V lizdo | 4 | 2.7 | 2.2 x 1.1
| 18 | Šildomos sandėliavimo paskirties patalpos | 30 |  |  | Apšvietimas, įrankių krovimas iš 230 V lizdo | 6 | 4 | 3x2,5
Medžiagų sandėliavimo aikštelė | 1 | Medžiagų sandėliavimo aikštelėje papildomas plotas reikalingas acetilenui ir dujų balionams | 10 | Patys konteineriai perkami Nuomininko
| 2 | Sandėliavimo aikštelė medžiagoms saugoti (2 patekimai pro 4,5 m pločio vartus) | 130
| 3 | Medžiagų sandėliavimo aikštelėje papildomas reikalingas plotas atliekų talpoms saugoti | 30 | ESO atliekų konteinerių įrengimui
Pastaba. | Detalūs reikalavimai patalpoms aprašomi priede 1.2.