## Sheet1
Skelbiamos apklausos pirkimo sąlygų 3 priedas
SIŪLOMŲ PREKIŲ TECHNINIAI PARAMETRAI
Prekės, paslaugos, darbų pavadinimas | Specialieji reikalavimai | Siūloma prekė visiškai atitinka pirkimo dokumentuose nustatytus techninius reikalavimus ir jos savybės yra tokios (techninių reikalavimų formuluotėse, kur nurodyta paklaida ar reikalavimas „ne mažiau“, „ne daugiau“ ir pan., nurodomas konkretus siūlomos prekės rodiklis, kur reikia – prekės pavadinimas, modelis, gamintojas, kilmės šalis). Informaciją apie siūlomų prekių techninius rodiklius užpildo tiekėjas pateikdamas pasiūlymą.
1. Procedūrinio kabineto baldų komplektas | Prekės pavadinimas, modelis, gamintojas, kilmės šalis
1.1. Pastatomų spintelių su stalčiais komplektas turi būti pagamintas iš 18 mm (±1 mm) storio medienos drožlių plokštės arba iš lygiavertės medžiagos. Spintelės nugarėlė turi būti pagaminta iš ne plonesnės kaip 3 mm medžio plaušo arba iš lygiavertės medžiagos plokštės, kurios spalva ir raštas turi būti tokie patys kaip medienos drožlių arba lygiavertės medžiagos plokštės. Visų plokščių kraštai turi būti padengti ne plonesne nei 0,4 mm PVC arba lygiavertės medžiagos briauna. Viso baldų komplekto spalva – šviesiai pilka (U708 ST9 pagal EGGER paletę) arba lygiavertė jai. Bendro komplekto matmenys (P x G x A): 2400 mm (±10 mm), 600 mm (±10 mm), 900 mm (±10 mm). Spintelės plotis – 600 mm (±10 mm). Spintelėje turi būti įrengti 4 stalčiai. Stalčiai turi būti nerakinami, rankenėlių atstumas tarp varžtų – 128 mm. Stalčių bėgeliai guoliniai arba lygiaverčiai, pilno ištraukimo. Stalviršis turi būti pagamintas iš 38 mm (±1 mm) medžio drožlių plokštės arba iš lygiavertės medžiagos ir padengtas HPL arba lygiavertės medžiagos laminatu. Stalviršis turi būti kantuotas, atsparus drėgmei ir cheminiam poveikiui. Komplektą sudaro: 2 (dvi) spintelės, stalviršis ir atraminė koja.
1. Procedūrinio kabineto baldų komplektas | 1.2. Mobili spintelė su stalčiais turi būti pagaminta iš 18 mm (±1 mm) storio medienos drožlių plokštės arba iš lygiavertės medžiagos. Spintelės nugarėlė turi būti pagaminta iš ne plonesnės kaip 3 mm medžio plaušo arba iš lygiavertės medžiagos plokštės, kurios spalva ir raštas turi būti tokie patys kaip medienos drožlių arba lygiavertės medžiagos plokštės. Spintelė turi turėti 4 gumuotus ratukus. Matmenys (P x G x A): 600 mm (±10 mm), 600 mm (±10 mm), 900 mm (±10 mm). Spintelėje turi būti įrengti 4 stalčiai. Stalčiai turi būti nerakinami, rankenėlių atstumas tarp varžtų – 128 mm. Stalčių bėgeliai guoliniai arba lygiaverčiai, pilno ištraukimo. Visų plokščių kraštai turi būti padengti ne plonesne nei 0,4 mm PVC arba lygiavertės medžiagos briauna. Baldų spalva – šviesiai pilka (U708 ST9 pagal EGGER paletę) arba lygiavertė jai.
1.3. Mobili spintelė su stalčiais turi būti pagaminta iš 18 mm (±1 mm) storio medienos drožlių plokštės arba iš lygiavertės medžiagos. Spintelės nugarėlė turi būti pagaminta iš ne plonesnės kaip 3 mm medžio plaušo arba iš lygiavertės medžiagos plokštės, kurios spalva ir raštas turi būti tokie patys kaip medienos drožlių arba lygiavertės medžiagos plokštės. Spintelė turi turėti 4 gumuotus ratukus. Matmenys (P x G x A): 400 mm (±10 mm), 600 mm (±10 mm), 900 mm (±10 mm). Spintelėje turi būti įrengti 4 stalčiai. Stalčiai turi būti nerakinami, rankenėlių atstumas tarp varžtų – 128 mm. Stalčių bėgeliai guoliniai arba lygiaverčiai, pilno ištraukimo. Visų plokščių kraštai turi būti padengti ne plonesne nei 0,4 mm PVC arba lygiavertės medžiagos briauna. Baldų spalva – šviesiai pilka (U708 ST9 pagal EGGER paletę) arba lygiavertė jai.
2. Stomatologijos kabineto baldų komplektas | Prekės pavadinimas, modelis, gamintojas, kilmės šalis
2.1. L formos stalo komplektas su spintelėmis turi būti pagamintas iš 18 mm (±1 mm) storio medienos drožlių plokštės arba iš lygiavertės medžiagos. Spintelės nugarėlė turi būti pagaminta iš ne plonesnės kaip 3 mm medžio plaušo arba iš lygiavertės medžiagos plokštės, kurios spalva ir raštas turi būti tokie patys kaip medienos drožlių arba lygiavertės medžiagos plokštės. Visų plokščių kraštai turi būti padengti ne plonesne nei 0,4 mm PVC arba lygiavertės medžiagos briauna. Viso baldų komplekto spalva – šviesiai pilka (U708 ST9 pagal EGGER paletę) arba lygiavertė jai. Bendro komplekto matmenys (P x G x A): 2355 mm (±10 mm) / 3900 (±10 mm) x 600 mm (±10 mm) x 900 mm (±10 mm). • Spintelės plotis – 400 mm (±10 mm). Spintelėje turi būti įrengti 4 stalčiai. Stalčiai turi būti nerakinami, rankenėlių atstumas tarp varžtų – 128 mm. Stalčių bėgeliai guoliniai arba lygiaverčiai, pilno ištraukimo. • Stalviršis turi būti pagamintas iš 38 mm (±1 mm) medžio drožlių plokštės arba iš lygiavertės medžiagos ir padengtas HPL arba lygiavertės medžiagos laminatu. Stalviršis turi būti kantuotas, atsparus drėgmei ir cheminiam poveikiui. Kompleką sudaro: 2 (dvi) spintelės, stalviršis ir atraminis paviršius.
2. Stomatologijos kabineto baldų komplektas | 2.2. L formos pastatomų spintelių komplektas turi būti pagamintas iš 18 mm (±1 mm) storio medienos drožlių plokštės arba iš lygiavertės medžiagos. Spintelės nugarėlė turi būti pagaminta iš ne plonesnės kaip 3 mm medžio plaušo arba iš lygiavertės medžiagos plokštės, kurios spalva ir raštas turi būti tokie patys kaip medienos drožlių arba lygiavertės medžiagos plokštės. Visų plokščių kraštai turi būti padengti ne plonesne nei 0,4 mm PVC arba lygiavertės medžiagos briauna. Viso baldų komplekto spalva – šviesiai pilka (U708 ST9 pagal EGGER paletę) arba lygiavertė jai. Bendro komplekto matmenys (P x G x A): 3080 mm (±10 mm) / 3110 (±10 mm), 600 mm (±10 mm), 900 mm (±10 mm). Komplektą sudaro: spintelė su stalčiais – 3 vnt., spintelė su stalčiumi ir durelėmis – 2 vnt., spintelės su durelėmis – 1 vnt., spintelė plautuvei su durelėmis – 2 vnt. ir stalviršis. • Spintelės su stalčiais plotis – 600 mm (±10 mm). Spintelėje turi būti įrengti 3 stalčiai. Dviejų viršutinių stalčių aukštis – 160 mm (±10 mm), apatinio 580 mm (±10 mm). Stalčiai turi būti nerakinami, rankenėlių atstumas tarp varžtų – 128 mm. Stalčio bėgeliai guoliniai arba lygiaverčiai, pilno ištraukimo. • Spintelės su stalčiumi ir durelėmis plotis – 600 mm (±10 mm). Spintelėje turi būti įrengti: viršutinėje dalyje 1 (vienas) stalčius 200 mm (±10 mm) aukščio, 1 (vienas) skyrius su durelėmis 600 mm (±10 mm) aukščio su 1 (viena) reguliuojamo aukščio lentyna. Durelės kairinės. Stalčius turi būti nerakinamas, rankenėlių atstumas tarp varžtų – 128 mm. Stalčio bėgeliai guoliniai arba lygiaverčiai, pilno ištraukimo. • Spintelės su durelėmis plotis – 600 mm (±10 mm). Durelės dešininės. Durelės turi būti nerakinamos, rankenėlių atstumas tarp varžtų – 128 mm, su 1 (viena) reguliuojamo aukščio lentyna. • Spintelė plautuvei su durelėmis plotis – 600 mm (±10 mm). Spintelės stalviršyje turi būti įrengta plautuvė ir vandens maišytuvas. Durys kairinės. Durelės turi būti nerakinamos. Rankenėlių atstumas tarp varžtų – 128 mm. • Stalviršis turi būti pagamintas iš 38 mm (±1 mm) medžio drožlių plokštės arba iš lygiavertės medžiagos ir padengtas HPL arba lygiavertės medžiagos laminatu. Stalviršis turi būti kantuotas, atsparus drėgmei ir cheminiam poveikiui.
2.3. Spinta su 2 (dviem) stalčiais ir durelėmis turi būti pagaminta iš 18 mm (±1 mm) storio medienos drožlių plokštės arba iš lygiavertės medžiagos. Spintos nugarėlė turi būti pagaminta iš ne plonesnės kaip 3 mm medžio plaušo arba iš lygiavertės medžiagos plokštės, spalva ir raštas turi būti tokie patys kaip medienos drožlių arba lygiavertės medžiagos plokštės. Visų plokščių kraštai turi būti padengti ne plonesne nei 0,4 mm PVC arba lygiavertės medžiagos briauna. Spintos viršutinėje dalyje turi būti įrengtos kairinės durelės, o nišoje turi būti įrengtos 2 (dvi) lentynos su aukščio reguliavimo galimybe. Durelės turi būti nerakinamos, rankenėlių atstumas tarp varžtų – 128 mm. Skyriaus aukštis – 1078 mm (±10 mm). Apatinėje spintos dalyje turi būti įrengti 2 (du) stalčiai. Stalčiai turi būti nerakinami, rankenėlių atstumas tarp varžtų – 128 mm. Stalčių bėgeliai guoliniai arba lygiaverčiai, pilno ištraukimo. Vieno stalčiaus aukštis – 450 mm (±10 mm). Bendri spintos matmenys (P x G x A): 600 mm (±10 mm), 600 mm (±10 mm), 1978 mm (±10 mm). Baldų spalva – šviesiai pilka (U708 ST9 pagal EGGER paletę) arba lygiavertė jai.
2. Stomatologijos kabineto baldų komplektas | 2.4. L formos pakabinama spintelė su durelėmis turi būti pagaminta iš 18 mm (±1 mm) storio medienos drožlių plokštės arba iš lygiavertės medžiagos. Bendro komplekto matmenys (P x G x A): 3080 mm (±10 mm) / 950 (±10 mm) x 600 mm (±10 mm) x 900 mm (±10 mm). Spintelės nugarėlė turi būti pagaminta iš ne plonesnės kaip 3 mm medžio plaušo arba iš lygiavertės medžiagos plokštės, kurios spalva ir raštas turi būti tokie patys kaip medienos drožlių arba lygiavertės medžiagos plokštės. Pakabinama spintelė turi būti padalinta į 7 (septynias) dalis/nišas. 5 (penkių) dalių/nišų matmenys (P x G x A): 400 mm (±10 mm) x 350 mm (±10 mm) x 400 mm (±10 mm). 4 (keturių) dalių/nišų durelės yra kairinės, 1 (vienos) durelės dešininės. 2 (dviejų) dalių/nišų matmenys (P x G x A): 600 mm (±10 mm) x 350 mm (±10 mm) x 400 mm (±10 mm), durelės kairinės. Durelės turi būti nerakinamos. Rankenėlių atstumas tarp varžtų – 128 mm. Visų plokščių kraštai turi būti padengti ne plonesne nei 0,4 mm PVC arba lygiavertės medžiagos briauna. Baldų spalva – šviesiai pilka (U708 ST9 pagal EGGER paletę) arba lygiavertė jai.
3. Sterilizacinės patalpos baldų komplektas | Prekės pavadinimas, modelis, gamintojas, kilmės šalis
3.1. Pakabinamų spintelių su durelėmis komplektas turi būti pagamintas iš 18 mm (±1 mm) storio medienos drožlių plokštės arba iš lygiavertės medžiagos. Spintelės nugarėlė turi būti pagaminta iš ne plonesnės kaip 3 mm medžio plaušo arba iš lygiavertės medžiagos plokštės, kurios spalva ir raštas turi būti tokie patys kaip medienos drožlių arba lygiavertės medžiagos plokštės. Visų plokščių kraštai turi būti padengti ne plonesne nei 0,4 mm PVC arba lygiavertės medžiagos briauna. Baldų komplekto spalva – šviesiai pilka (U708 ST9 pagal EGGER paletę) arba lygiavertė jai. Bendro komplekto matmenys (P x G x A): 1400 mm (±10 mm) x 350 mm (±10 mm) x 1000 mm (±10 mm). Pakabinama spintelė turi būti padalinta į 2 (dvi) dalis/nišas. Kairinės dalies plotis 600 mm (±10 mm), durys kairinės, o dešininės dalies/nišos plotis po 800 mm (±10 mm), dviverės durelės. Kiekvienoje dalyje turi būti įrengta po dvi lentynas su galimybe reguliuoti jų aukščius. Durelės turi būti nerakinamos. Rankenėlių atstumas tarp varžtų – 128 mm.
3. Sterilizacinės patalpos baldų komplektas | 3.2. Pastatomų spintelių su stalčiais komplektas turi būti pagamintas iš 18 mm (±1 mm) storio medienos drožlių plokštės arba iš lygiavertės medžiagos. Spintelės nugarėlė turi būti pagaminta iš ne plonesnės kaip 3 mm medžio plaušo arba iš lygiavertės medžiagos plokštės, kurios spalva ir raštas turi būti tokie patys kaip medienos drožlių arba lygiavertės medžiagos plokštės. Visų plokščių kraštai turi būti padengti ne plonesne nei 0,4 mm PVC arba lygiavertės medžiagos briauna. Baldų spalva – šviesiai pilka (U708 ST9 pagal EGGER paletę) arba lygiavertė jai. Bendro komplekto matmenys (P x G x A): 1800 mm (±10 mm) x 600 mm (±10 mm) x 900 mm (±10 mm). Komplektą sudaro: 3 (tris) spintelės ir stalviršis. • Spintelės plotis – 600 mm (±10 mm). Spintelėje turi būti įrengti 4 stalčiai. Stalčiai turi būti nerakinami, rankenėlių atstumas tarp varžtų – 128 mm. Stalčių bėgeliai guoliniai arba lygiaverčiai, pilno ištraukimo. Spintelėje turi būti įrengti 4 stalčiai. Stalčiai turi būti nerakinami. Rankenėlių atstumas tarp varžtų – 128 mm. Stalčių bėgeliai guoliniai arba lygiaverčiai, pilno ištraukimo. • Stalviršis turi būti pagamintas iš 38 mm (±1 mm) medžio drožlių plokštės arba iš lygiavertės medžiagos ir padengtas HPL arba lygiavertės medžiagos laminatu. Stalviršis turi būti kantuotas, atsparus drėgmei ir cheminiam poveikiui.
3. Sterilizacinės patalpos baldų komplektas | 3.3. U formos pastatomų spintelių komplektas turi būti pagamintas iš 18 mm (±1 mm) storio medienos drožlių plokštės arba iš lygiavertės medžiagos. Spintelės nugarėlė turi būti pagaminta iš ne plonesnės kaip 3 mm medžio plaušo arba iš lygiavertės medžiagos plokštės, kurios spalva ir raštas turi būti tokie patys kaip medienos drožlių arba lygiavertės medžiagos plokštės. Visų plokščių kraštai turi būti padengti ne plonesne nei 0,4 mm PVC arba lygiavertės medžiagos briauna. Viso baldų komplekto spalva – šviesiai pilka (U708 ST9 pagal EGGER paletę) arba lygiavertė jai. Bendro komplekto matmenys (P x G x A): 1275 mm (±10 mm) / 3475 (±10 mm) / 4400 (±10 mm) x 600 mm (±10 mm) x 900 mm (±10 mm). Komplektą sudaro: spintelė su durelėmis – 2 vnt., spintelė su stalčiais – 4 vnt., spintelė su stalčiumi ir dviverėmis durelėmis – 1 vnt., spintelė plautuvei su durelėmis – 2 vnt. ir stalviršis. • Spintelės su durelėmis plotis – 600 mm (±10 mm). Durelės dešininės. Durelės turi būti nerakinamos, rankenėlių atstumas tarp varžtų – 128 mm, su 1 (viena) reguliuojamo aukščio lentyna. • Spintelės su stalčiais plotis – 600 mm (±10 mm). Spintelėje turi būti įrengti 4 stalčiai. Stalčiai turi būti nerakinami, rankenėlių atstumas tarp varžtų – 128 mm. Stalčių bėgeliai guoliniai arba lygiaverčiai, pilno ištraukimo. • Spintelės su stalčiumi ir dviverėmis durelėmis plotis – 800 mm (±10 mm). Spintelės viršutinėje dalyje turi įrengtas 1 (vienas) stalčius – 200 mm (±10 mm) aukščio, apatinėje dalyje dviverių durelių skyrius su 1 (vieną) reguliuojamo aukščio lentyna. Stalčiai turi būti nerakinami, rankenėlių atstumas tarp varžtų – 128 mm. Stalčio bėgeliai guoliniai arba lygiaverčiai, pilno ištraukimo. • Spintelės plautuvei su durelėmis plotis – 600 mm (±10 mm). Spintelės stalviršyje turi būti įrengta plautuvė ir vandens maišytuvas. Durys kairinės. Durelės turi būti nerakinamos. Rankenėlių atstumas tarp varžtų – 128 mm. • Stalviršis turi būti pagamintas iš 38 mm (±1 mm) medžio drožlių plokštės arba iš lygiavertės medžiagos ir padengtas HPL arba lygiavertės medžiagos laminatu. Stalviršis turi būti kantuotas, atsparus drėgmei ir cheminiam poveikiui.
3.4. Pastatoma spinta su durelėmis turi būti pagaminta iš 18 mm (±1 mm) storio medienos drožlių plokštės arba iš lygiavertės medžiagos. Spintos nugarėlė turi būti pagaminta iš ne plonesnės kaip 3 mm medžio plaušo arba iš lygiavertės medžiagos plokštės, kurios spalva ir raštas turi būti tokie patys kaip medienos drožlių arba lygiavertės medžiagos plokštės. Visų plokščių kraštai turi būti padengti ne plonesne nei 0,4 mm PVC arba lygiavertės medžiagos briauna. Baldų spalva – šviesiai pilka (U708 ST9 pagal EGGER paletę) arba lygiavertė jai. Matmenys (P x G x A): 600 mm (±10 mm) x 600 mm (±10 mm) x 1500 mm (±10 mm). Spintelėje turi būti įrengtos 3 (trys) reguliuojamo aukščio lentynos. Durys kairinės. Durelės turi būti nerakinamos. Rankenėlių atstumas tarp varžtų – 128 mm.
4. Laboratorijos patalpos baldų komplektas | Prekės pavadinimas, modelis, gamintojas, kilmės šalis
4.1. Pakabinamų spintelių su durelėmis komplektas turi būti pagamintas iš 18 mm (±1 mm) storio medienos drožlių plokštės arba iš lygiavertės medžiagos. Spintelės nugarėlė turi būti pagaminta iš ne plonesnės kaip 3 mm medžio plaušo arba iš lygiavertės medžiagos plokštės, kurios spalva ir raštas turi būti tokie patys kaip medienos drožlių arba lygiavertės medžiagos plokštės. Visų plokščių kraštai turi būti padengti ne plonesne nei 0,4 mm PVC arba lygiavertės medžiagos briauna. Baldų komplekto spalva – šviesiai pilka (U708 ST9 pagal EGGER paletę) arba lygiavertė jai. Bendro komplekto matmenys (P x G x A): 1600 mm (±10 mm) x 350 mm (±10 mm) x 600 mm (±10 mm). Pakabinama spintelė turi būti padalinta į 3 (tris) dalis/nišas. Kairinės ir vidurinės dalies/nišos plotis 600 mm (±10 mm), o dešininės dalies/nišos plotis 400 mm (±10 mm), visos durelės kairinės. Kiekvienoje dalyje turi būti įrengta po 1 (vieną) lentyną su galimybe reguliuoti jos aukštį. Durelės turi būti nerakinamos. Rankenėlių atstumas tarp varžtų – 128 mm.
4.2. Pastatomų spintelių su stalčiais komplektas turi būti pagamintas iš 18 mm (±1 mm) storio medienos drožlių plokštės arba iš lygiavertės medžiagos. Spintelės nugarėlė turi būti pagaminta iš ne plonesnės kaip 3 mm medžio plaušo arba iš lygiavertės medžiagos plokštės, kurios spalva ir raštas turi būti tokie patys kaip medienos drožlių arba lygiavertės medžiagos plokštės. Visų plokščių kraštai turi būti padengti ne plonesne nei 0,4 mm PVC arba lygiavertės medžiagos briauna. Baldų spalva – šviesiai pilka (U708 ST9 pagal EGGER paletę) arba lygiavertė jai. Bendro komplekto matmenys (P x G x A): 1800 mm (±10 mm) x 600 mm (±10 mm) x 900 mm (±10 mm). Komplektą sudaro: 2 (dvi) spintelės su 4 (keturiais) stalčiais, 1 (viena) spintelė su 3 (trimis) stalčiais ir stalviršis. • Spintelės plotis – 600 mm (±10 mm). Spintelėje turi būti įrengti 4 stalčiai. Stalčiai turi būti nerakinami, rankenėlių atstumas tarp varžtų – 128 mm. Stalčių bėgeliai guoliniai arba lygiaverčiai, pilno ištraukimo. • Spintelės plotis – 600 mm (±10 mm). Spintelėje turi būti įrengti 3 (trys) stalčiai. Spintelės viršutinėje dalyje turi įrengti 2 (du) stalčiai – 200 mm (±10 mm) aukščio, apatinis – 400 (±10 mm). Stalčiai turi būti nerakinami, rankenėlių atstumas tarp varžtų – 128 mm. Stalčių bėgeliai guoliniai arba lygiaverčiai, pilno ištraukimo. • Stalviršis turi būti pagamintas iš 38 mm (±1 mm) medžio drožlių plokštės arba iš lygiavertės medžiagos ir padengtas HPL arba lygiavertės medžiagos laminatu. Stalviršis turi būti kantuotas, atsparus drėgmei ir cheminiam poveikiui.
4. Laboratorijos patalpos baldų komplektas | 4.3. Pastatomų spintelių komplektas turi būti pagamintas iš 18 mm (±1 mm) storio medienos drožlių plokštės arba iš lygiavertės medžiagos. Spintelės nugarėlė turi būti pagaminta iš ne plonesnės kaip 3 mm medžio plaušo arba iš lygiavertės medžiagos plokštės, kurios spalva ir raštas turi būti tokie patys kaip medienos drožlių arba lygiavertės medžiagos plokštės. Visų plokščių kraštai turi būti padengti ne plonesne nei 0,4 mm PVC arba lygiavertės medžiagos briauna. Viso baldų komplekto spalva – šviesiai pilka (U708 ST9 pagal EGGER paletę) arba lygiavertė jai. Bendro komplekto matmenys (P x G x A): 4600 (±10 mm) x 600 mm (±10 mm) x 900 mm (±10 mm). Komplektą sudaro: spintelė plautuvei su durelėmis – 1 vnt., spintelė su stalčiais (600 mm) – 4 vnt., spintelė su stalčiais (400 mm) – 1 vnt. ir stalviršis. • Spintelė plautuvei su durelėmis plotis – 600 mm (±10 mm). Spintelės stalviršyje turi būti įrengta plautuvė ir vandens maišytuvas. Durys kairinės. Durelės turi būti nerakinamos. Rankenėlių atstumas tarp varžtų – 128 mm. • Spintelės plotis – 600 mm (±10 mm). Spintelėje turi būti įrengti 4 stalčiai. Stalčiai turi būti nerakinami, rankenėlių atstumas tarp varžtų – 128 mm. Stalčių bėgeliai guoliniai arba lygiaverčiai, pilno ištraukimo. • Spintelės plotis – 400 mm (±10 mm). Spintelėje turi būti įrengti 4 stalčiai. Stalčiai turi būti nerakinami, rankenėlių atstumas tarp varžtų – 128 mm. Stalčių bėgeliai guoliniai arba lygiaverčiai, pilno ištraukimo. • Stalviršis turi būti pagamintas iš 38 mm (±1 mm) medžio drožlių plokštės arba iš lygiavertės medžiagos ir padengtas HPL arba lygiavertės medžiagos laminatu. Stalviršis turi būti kantuotas, atsparus drėgmei ir cheminiam poveikiui.
Vadovaujantis Lietuvos Respublikos aplinkos ministro 2022 m. gruodžio 13 d. įsakymu Nr. D1-401 „Dėl Lietuvos Respublikos aplinkos ministro 2011 m. birželio 28 d. įsakymo Nr. D1-508 „Dėl produktų, kurių viešiesiems pirkimams ir pirkimams taikytini aplinkos apsaugos kriterijai, sąrašo, aplinkos apsaugos kriterijų ir aplinkos apsaugos kriterijų, kuriuos perkančiosios organizacijos ir perkantieji subjektai turi taikyti pirkdami prekes, paslaugas ar darbus, taikymo tvarkos aprašo patvirtinimo“ pakeitimo“ 2 priedo VII skyriaus minimaliais aplinkos apsaugos kriterijais baldams, Tiekėjas kartu su pasiūlymu turi pateikti siūlomų įsigyti prekių atitiktį minimaliems reikalavimams įrodančius dokumentus. Tiekėjas visus baldų komplektus savo transportu turi pristatyti adresu: Liepojos g. 5, Klaipėda. Baldų komplektų pagaminimo, surinkimo ir pristatymo išlaidas Tiekėjas privalo įtraukti į prekės kainą. Tiekėjas turi teisę iki pasiūlymo pateikimo termino atvykti adresu: Liepojos g. 5, Klaipėda, ir išsimatuoti pirkimo objektą.