## Sheet1
Eil. Nr. | Prekių pavadinimas, techninė specifikiacija (siūlyti prekes ne blogesnių savybių, ar lygiavertes) | Mato vnt. | 1 mato vnt. (1 kg, 1 l, 1 kompl., 1 pak., 1 g, 1 m2, 1 m) kaina, € su PVM | Planuojamas pirkti preliminarus*** kiekis mato vnt. | Pasiūlymo (planuojamo pirkti kiekio) suma, € su PVM (4 stulp.x5 stulp.) | Pateiktoje specifikacijoje siūlomos prekės atitinka užsakovo keliamus reikalavimus. Tikėjas pildydamas patvirtina, kad prekės atitinka visus reikalavimus (TAIP/NE)
1 | 2 | 3 | 4 | 5 | 6 | 7
Bendri reikalavimai:
1. Parduodamos elektros lempos ir šviestuvai turi atitikti 2012 m. liepos 12 d. Komisijos deleguotąjį reglamentą (ES) Nr. 874/2012, kuriuo papildoma Europos Parlamento ir Tarybos direktyva 2010/30/ES nustatant elektros lempų ir šviestuvų energijos vartojimo efektyvumo ženklinimo reikalavimus (OL 2012 L 258, p. 1).
2. Parduodami patalpų šildytuvai, kurių vardinė galia ≤ 70 kW patalpų šildytuvo (≤70 kW) turi atitikti 2013 m. vasario 18 d. Komisijos deleguotąjį reglamentą (ES) Nr. 811/2013, kuriuo papildomos Europos Parlamento ir Tarybos direktyvos 2010/30/ES nuostatos dėl patalpų šildytuvų, kombinuotųjų šildytuvų, patalpų šildytuvo, temperatūros reguliatoriaus ir saulės energijos įrenginio komplektų, taip pat kombinuotojo šildytuvo, temperatūros reguliatoriaus ir saulės energijos įrenginio komplektų energijos vartojimo efektyvumo ženklinimo (OL 2013 L 239, p. 1).
3. Dalyvis savo fizinėje parduotuvėje privalo turėti žemiau lentelėje nurodytas arba lygiavertes prekes.
4. Perkančioji organizacija vertindama Dalyvių gautus pasiūlymus gali atvykti į Dalyvio fizinę parduotuvę įsivertinti ar tikrai Dalyvis turi savo asortimente nurodytas prekes. Neturint žemiau nurodytų prekių Dalyvio ar jo Subrangovo fizinėje parduotuvėje, Dalyvis privalės pateikti įrodymus, pagrindžiančius pateiktų prekių asortimentą su nurodytomis kainomis.
5. Dalyvis, pasitelkdamas Subtiekėją, kartu su pasiūlymu privalo pateikti subtiekimo sutartį, kurioje būtų nurodytos ar kitaip aprašytos siūlomos nuolaidos pateikiamos Dalyvio pasiūlyme.
6. ***5 stulpelyje nurodyti prekių kiekiai yra tik preliminarūs ir jie skirti tik pasiūlymų palyginimui, jie nebus laikomi maksimaliais išpirkimui.
Sutarties vertė 50 000,00 Eur su PVM
1. | Beicas medžiui, įvairių spalvų. | l | 8 | 2 | 16
2. | Antiseptikas. Skirtas medienos apsaugai nuo ugnies, puvimo, medienos grybo, vabzdžių, kirvarpų graužimo ir pan. Turi tikti kontaktui su vandeniu ar dirvožemiu. | l | 10.5 | 10 | 105
3. | Dažai emaliniai, įvairių spalvų (vidaus ir išorės darbams, metalui, medienai ir tinkui dažyti) | l | 7.5 | 20 | 150
4. | Dažai emaliniai, įvairių spalvų, blizgūs (vidaus ir išorės darbams, metalui, medienai ir tinkui dažyti) pakuotė ≤2 l | l | 7.5 | 10 | 75
5. | Dažai emaliniai, įvairių spalvų, skirti medinių, metalinių ir kitų paviršių dažymui patalpų viduje ir išorėje. Džiūvimo laikas ≤24 valandos. Skiediklis (ar lygiavertės): vaitspiritas, terpentinas, solventas. | l | 9.5 | 15 | 142.5
6. | Dažai grindų, įvairių spalvų. Skirti medinių grindų ir kitų medinių paviršių dažymui. Išeiga: >7-11 m²/l dažant vienu sluoksniu. Džiūvimo laikas < 12 valandų. Skiediklis (ar lygiavertės): vaitspiritas, terpentinas. | l | 8.5 | 70 | 595
7. | Dažai antikoroziniai. | l | 11 | 2 | 22
8. | Dažai dispersiniai, pusiau matiniai dažai skirti gyvenamųjų ir visuomeninių patalpų sienų ir lubų dažymui. Atsparūs plovimui iki > 5000 ciklų. Išeiga: <14 m²/ l. Džiūvimo laikas <1 valanda. Turi būti galimybė skiesti vandeniu. | l | 6 | 250 | 1500
9. | Dažai dispersiniai luboms balti. Dažai skirti sausose patalpose esančių sienų ir lubų tinkuotų, gipskartoninių, plytinių, medinių ir kitokių paviršių dažymui. Išeiga: <8 m²/kg. Džiūvimo laikas <40 minučių. Turi būti galimybė skiesti vandeniu. | l | 6 | 100 | 600
10. | Dažai. Skirti metalui (ratlankiams). Džiūvimas: ≤24val. | l | 13 | 3 | 39
11. | Dažai karščiui atsparūs. | l | 10.5 | 2 | 21
12. | Dažai aerozolinai universalus (įvairių spalvų) pakuotės dydis >0,2 l | vnt. | 4.5 | 20 | 90
13. | Pigmentas, įvairių spalvų, naudojamas vandeniu ir daugelio tirpikliais praskiedžiamų dažų ir lakų nuspalvinimui. Įvairių spalvų. | l | 12 | 2 | 24
14. | Gruntas antikorozinis. Skirtas metalinių paviršių dažymui patalpų viduje ir išorėje. Džiūvimo laikas <6 valandos. Skiediklis (ar lygiavertės): vaitspiritas, solventas. | l | 8.5 | 3 | 25.5
15. | Gruntas betono. Skirtas vandens neįgeriančių paviršių gruntavimui prieš tinkavimą patalpų viduje ir išorėje. | kg | 0.6 | 30 | 18
16. | Gruntas giluminis. Skirtas stipriai įgeriančių tinko ir gipso kartono paviršių gruntavimui. | l | 0.6 | 100 | 60
17. | Impregnantas plytelių siūlėms. Skirtas neglazūruotus keraminius ir kitus akytus paviršius impregnuoti. | kg | 4.8 | 2 | 9.6
18. | Polimerinis glaistas su kreidos užpildu. Kartoninių plokščių paviršių išlyginimui ir glaistymui pastatų viduje prieš dažymą | kg | 0.6 | 600 | 360
19. | Medienos glaistas. Lengvai šlifuojamas glaistas skirtas medinių paviršių glaistymui. Skiediklis – vanduo. | kg | 3.75 | 3 | 11.25
20. | Medienos lakas. Blizgantis lakas, tinkantis vidaus darbams, skirtas lakuoti parketą, laiptus, baldus ir t.t. Džiūvimas: dulkės nelimpa po <2 val. Pilnai išdžiūvus, kitą sluoksnį galima dengti po <24 val. Skiediklis (ar lygiavertis)- vaitspiritas. | l | 10 | 5 | 50
21. | Vaitspiritas ar lygiavertis. Bekvapis. Skirtas aliejiniams, alkidiniams dažams, lako, emalių skiedimui. | l | 2.5 | 12 | 30
22. | Skiediklis. Skirtas skiesti nitroemalinius dažus, nitrolakus ir bendros paskirties glaistus iki reikalingo darbinio klampumo. Naudojant su naujais dažais pabandyti mažą kiekį. 646 ar lygiavertis. | l | 3 | 6 | 18
23. | Rišiklis rūdžių. Skirtas surūdijusio metalo paviršiaus apdorojimui nenuvalant mechaniškai prieš dažymą. | l | 5 | 4 | 20
24. | Rūdžių rišiklis. Rūdys nuvalomos mechaniškai. | l | 5 | 1 | 5
25. | Antibakterinė betono priemonė. Greitai veikiantis, fungicidinis antibakterinis mišinys dumbliams, pelėsiams ir samanoms valyti. 1 l mišinio galima apdoroti >3 m² paviršiaus. | l | 14 | 3 | 42
26. | Plytelės sienoms 20 x 30 cm (+ 5 cm) | m2 | 6 | 20 | 120
27. | Plytelės sienoms >30 x 60 cm | m2 | 8 | 20 | 160
28. | Plytelės grindų >30 x 30 cm | m2 | 13.5 | 30 | 405
29. | Kantelis baltas voniai išorinis. Ilgis >2,0 m ir ne >3,0 m | vnt. | 9 | 10 | 90
30. | Kantelis baltas vidinis. Ilgis >2,0 m ir ne >3,0 m | vnt. | 9 | 10 | 90
31. | Grindų apdailos profilis aliuminis. Spalva – sidabrinė ar lygiavertė. Plotis – 38 mm (+ 10 mm). Ilgis >2,0 m ir ne >3,0 m | vnt. | 12.5 | 10 | 125
32. | Kampas laiptams. Metalinis. Spalva – aliuminis ar lygiavertė. Matmenys >45 x 23 mm. Ilgis >0,9 m. | vnt. | 9.5 | 5 | 47.5
33. | PVC grindų danga, daugiasluoksnė, >3 m pločio, >3 mm storio | m2 | 10.5 | 90 | 945
34. | Klijai skirti klijuoti PVC dangas, kilimus ir plyteles, linoleumą, kamštinio medžio plokštes su plastiko pagrindu, tekstilės dangas. Taip pat storos sienų dangos pritvirtinimui. Skirti naudoti sausose ir drėgnose patalpose, kur geras pirminis sukibimas. | kg | 5 | 50 | 250
35. | Plėvelė lipni, permatoma, >60 cm pločio | m2 | 3 | 15 | 45
36. | Karnizas vonios. Išmatavimai: >0,9 m ir ne >2,2 m . Baltos ar lygiavertės spalvos. | vnt. | 14 | 5 | 70
37. | Bėgelis – karnizas, baltas. Ilgis >200 cm ne daugiau 300 cm | vnt. | 10 | 5 | 50
38. | Kabliukai karnizui bėgeliui. | kompl | 4 | 10 | 40
39. | Kabliukai kompl., vonios. | kompl. | 3 | 10 | 30
40. | Segtukas užuolaidų mažas su žiedeliu. | kompl. | 2.5 | 5 | 12.5
41. | Užuolaida vonios >:180 x 200 cm | vnt. | 3.5 | 10 | 35
42. | Užuolaida vonios >:240 x 200 cm | vnt. | 16.5 | 10 | 165
43. | Juostelė užuolaidoms, plotis 5 cm (+ 0,5 cm) | m | 1.25 | 100 | 125
44. | Universalios skystos trąšos gėlėms | l | 4 | 5 | 20
45. | Durų skambutis. Bevielis | vnt. | 13 | 2 | 26
46. | El. virdulys, <2,2 kW (garantija >24 mėn.). | vnt. | 13 | 10 | 130
47. | Lygintuvas su garu, <2,2 kW (garantija >24 mėn.). | vnt. | 8.5 | 4 | 34
48. | Šildytuvas tepalinis , ≥1,5 kW (garantija >24 mėn.). | vnt. | 35 | 3 | 105
49. | Plaukų kirpimo mašinėlė, elektrinė (garantija >24 mėn.). | vnt. | 17.5 | 2 | 35
50. | Barzdai skusti peiliukai (su rankenėle) | vnt. | 1 | 20 | 20
51. | Barzdaskutė elektrinė (garantija >24 mėn.). | vnt. | 25 | 4 | 100
52. | Plieniniai vamzdžiai d-15 (±1%) | m | 6.5 | 20 | 130
53. | Plieniniai vamzdžiai d-20 (±1%) | m | 6.5 | 10 | 65
54. | Ventilis v/v d-15 (±1%) | vnt. | 4 | 50 | 200
55. | Ventilis v/iš. d-15 (±1%) | vnt. | 5 | 50 | 250
56. | Ventilis v/v d-20 (±1%) | vnt. | 6 | 30 | 180
57. | Ventilis v/iš d-20 (±1%) | vnt. | 6 | 30 | 180
58. | Ventilis v/iš d-50 (±1%) | vnt. | 25 | 4 | 100
59. | Maišytuvas praustuvo su pakeliama rankena (vamzdžio ilgis >14 cm ir ne >17 cm) | vnt. | 15.5 | 20 | 310
60. | Maišytuvas praustuvo su pakeliama rankena (vamzdžio ilgis >17 cm ir ne >30 cm) | vnt. | 17.5 | 20 | 350
61. | Maišytuvas praustuvo montuojamas ant sienos | vnt. | 17 | 5 | 85
62. | Maišytuvas virtuvinis aukštu vamzdžiu | vnt. | 15.5 | 5 | 77.5
63. | Maišytuvas dušo | vnt. | 22.5 | 10 | 225
64. | Dušo žarna su galva | vnt. | 12.5 | 20 | 250
65. | Vamzdis vonios maišytuvo | vnt. | 15 | 5 | 75
66. | Šerdelė ventilis maišytuvui | vnt. | 5 | 30 | 150
67. | Maišytuvo ventilis ½’’ (+/-1%) | vnt. | 5 | 30 | 150
68. | Kasetė maišytuvui su pakeliama rankena 5x3x3cm (+0,1 cm) | vnt. | 5 | 30 | 150
69. | Kasetė maišytuvui su pakeliama rankena 15x10x2 cm (+0,1 cm) | vnt. | 5.5 | 10 | 55
70. | Maišytuvo ekscentrikas (30x20x15 (+0,1), sriegis ¾" (+1%) ar lygiavertis; sieninis: ½" (+/-1%) ar lygiavertis | vnt. | 6.5 | 10 | 65
71. | Montažinė maišytuvo plokštelė su alkūnėmis | vnt. | 15 | 5 | 75
72. | Tarpinė maišytuvo šerdelei | vnt. | 0.2 | 200 | 40
73. | Tarpinė maišytuvo vamzdžiui | vnt. | 0.2 | 50 | 10
74. | Žiedas maišytuvo montavimui | vnt. | 0.5 | 30 | 15
75. | Perėjimas WC pajungimui d-100 (+/-1%) | vnt. | 3.5 | 5 | 17.5
76. | Jungtis su vamzdžiu. Komplekte turi būti: jungtis su ket. vamzdžiu + guminis žiedas. Pagamintas iš PVC ar lygiavertės medžiagos. Skirtas vidaus kanalizacijai. d-110 (+/-1%) | vnt. | 4.5 | 5 | 22.5
77. | Kriaušė klozeto bakeliui su svirtele | vnt. | 5.5 | 10 | 55
78. | Vandens nuleidimo mechanizmas iš šono | vnt. | 6.5 | 20 | 130
79. | Vandens nuleidimo mechanizmas iš viršaus | vnt. | 4.5 | 20 | 90
80. | Alkūnė - jungtis, klozetui, d – 110 (+/-1%) | vnt. | 5.5 | 5 | 27.5
81. | Klozeto tvirtinimo varžtų komplektas | vnt. | 3 | 10 | 30
82. | Dangtis klozeto baltos plastmasės | vnt. | 5.5 | 20 | 110
83. | Sifonas praustuvo su lanksčia žarna | vnt. | 9 | 40 | 360
84. | Lanksti sifono žarna | vnt. | 2 | 15 | 30
85. | Pravala vidaus kanalizacijai. Ø110 (+1%). Pagamintas iš PVC ar lygiavertės medžiagos. | vnt. | 6 | 5 | 30
86. | Tarpiklis (guminė jungiamoji detalė). Turi tikti klozeto JIKA išleidimo vožtuvui. D 65 (±1%). Pagamintas iš gumos ar lygiavertės medžiagos. | vnt. | 3.5 | 10 | 35
87. | Jungė. Ø 50 x 40 mm (+1 mm). Pagamintas iš gumos ar lygiavertės medžiagos. | vnt. | 1.5 | 30 | 45
88. | Tarpinė gumos ar lygiavertės medžiagos, d 32 (+/-1%), tinkanti radiatoriams | vnt. | 0.25 | 30 | 7.5
89. | Aklė, pagaminta iš PVC ar lygiavertės medžiagos, vidinė, d-50 (±1%). | vnt. | 0.5 | 20 | 10
90. | Alkūnė, pagaminta iš PVC ar lygiavertės medžiagos, d-50 (±1%), 45° (±1%) | vnt. | 1 | 40 | 40
91. | Alkūnė, pagaminta iš PVC ar lygiavertės medžiagos, d-50 (±1%), 90° (±1%). | vnt. | 1 | 40 | 40
92. | Mova, pagaminta iš PVC ar lygiavertės medžiagos, d-50 (+/-1%). | vnt. | 1 | 30 | 30
93. | Trišakis, pagamintas ši PVC ar lygiavertės medžiagos, d-50 (+/-1%). | vnt. | 3 | 30 | 90
94. | Vamzdis, pagamintas iš PVC ar lygiavertės medžiagos, d-50 (+/-1%), ilgis >1 m | vnt. | 3.5 | 20 | 70
95. | Vamzdis, pagamintas iš PVC ar lygiavertės medžiagos, d-50 (+/-1%), ilgis >2 m | vnt. | 4 | 30 | 120
96. | Vamzdis, pagamintas iš PVC ar lygiavertės medžiagos, d-110 (+/-1%), ilgis >1 m | vnt. | 4 | 20 | 80
97. | Vamzdis, pagamintas iš PVC ar lygiavertės medžiagos, d-110 (+/-1%), ilgis >2 m | vnt. | 6 | 20 | 120
98. | Trišakis, pagamintas iš PVC ar lygiavertės medžiagos, d-110 (+/-1%). | vnt. | 2.5 | 10 | 25
99. | Mova, pagaminta iš PVC ar lygiavertės medžiagos, d-110 (+/-1%). | vnt. | 2 | 20 | 40
100. | Laikikliai PVC ar lygiavertės medžiagos vamzdžių, d-50 (+/-1%). | vnt. | 1 | 50 | 50
101. | Laikikliai PVC ar lygiavertės medžiagos vamzdžių d-110 (+/-1%). | vnt. | 1.1 | 50 | 55
102. | Žarna santechninė, v/iš L>100 cm | vnt. | 5.5 | 30 | 165
103. | Žarna santechninė, v/iš L>60 cm | vnt. | 5 | 30 | 150
104. | Žarna santechninė, v/iš L>40 cm | vnt. | 4.5 | 30 | 135
105. | Žarna santechninė, v/iš L>30 cm | vnt. | 4.5 | 30 | 135
106. | Žarna maišytuvo, v/iš L>40 cm | vnt. | 4.5 | 30 | 135
107. | Žarna maišytuvo, v/iš L>30 cm | vnt. | 4.5 | 50 | 225
108. | Vandentiekio vamzdis karštam ir šaltam vandeniui tiekti, darbinis slėgis >20 bar, temperatūra (>)+60ºC, pagamintas iš polipropileno ar lygiavertės medžiagos. Išmatavimai 25x4,2 mm (+0,7 mm) | m | 2 | 50 | 100
109. | Vandentiekio vamzdis karštam ir šaltam vandeniui tiekti, darbinis slėgis >20 bar, temperatūra (>)+60ºC, pagamintas iš polipropileno ar lygiavertės medžiagos. Išmatavimai 32x5,4 mm (+1,0 mm) | m | 2.5 | 50 | 125
110. | Dvigubas vandentiekio vamzdžio laikiklis d-25 (+1%) | vnt. | 0.5 | 30 | 15
111. | Viengubas vandentiekio vamzdžio laikiklis d-25 (+1%) | vnt. | 0.3 | 50 | 15
112. | Mova PPR ar lygiavertė vandentiekiui d-20 (+1%), juodo ar lygiaverčio metalo | vnt. | 0.35 | 20 | 7
113. | Mova PPR ar lygiavertė vandentiekiui d-25 (+1%), juodo ar lygiaverčio metalo | vnt. | 0.35 | 10 | 3.5
114. | Mova PPR ar lygiavertė vandentiekiui d-32 (+1%), juodo ar lygiaverčio metalo | vnt. | 0.4 | 10 | 4
115. | Alkūnė PPR ar lygiavertė 90º (±1 º), 45º (±1 º) vandentiekiui d-20 (±1%), juodo ar lygiaverčio metalo | vnt. | 0.25 | 10 | 2.5
116. | Alkūnė PPR ar lygiavertė 90º (±1 º), 45º (±1 º) vandentiekiui d-25 (±1%), juodo ar lygiaverčio metalo | vnt. | 0.35 | 10 | 3.5
117. | Alkūnė PPR ar lygiavertė 90º (±1 º), 45º (±1 º) vandentiekiui d-32 (±1%), juodo ar lygiaverčio metalo | vnt. | 0.5 | 10 | 5
118. | Tvirtinama alkūnė su vidiniu metaliniu sriegiu 25x1/2" (+1%) | vnt. | 3.5 | 10 | 35
119. | Trišakis PPR ar lygiavertė vandentiekiui d-20 (+1%) | vnt. | 0.4 | 10 | 4
120. | Trišakis PPR ar lygiavertė vandentiekiui d-25 (+1%) | vnt. | 0.6 | 10 | 6
121. | Trišakis PPR ar lygiavertė vandentiekiui d-32 (+1%) | vnt. | 0.65 | 10 | 6.5
122. | Redukcija PPR ar lygiavertė d-25x20 (+1%) vid/išorė | vnt. | 4 | 10 | 40
123. | Perėjimas PPR ar lygiavertė su išoriniu metaliniu sriegiu d-25x1/2" (+1%) | vnt. | 3.5 | 10 | 35
124. | Aklė PPR ar lygiavertė vandentiekiui d-20 (+1%) ir d-25 (+1%) | vnt. | 3.25 | 10 | 32.5
125. | Išardoma PPR ar lygiavertė jungtis su vidiniu sriegiu d-25x1/2" (+1%) | vnt. | 5 | 5 | 25
126. | Išardoma PPR ar lygiavertė jungtis su išoriniu sriegiu d-25x3/4" (+1%) | vnt. | 5 | 5 | 25
127. | Apėjimas PPR ar lygiavertė vandentiekiui d-20 (+1%) | vnt. | 5 | 5 | 25
128. | Žalvarinis ar lygiavertis sujungimas išoriniais sriegiais 1/2" (+1%) | vnt. | 8.5 | 10 | 85
129. | Žalvarinis ar lygiavertis sujungimas išoriniais sriegiais 3/4" (+1%) | vnt. | 14 | 10 | 140
130. | Pereinamas žalvarinis ar lygiavertis sujungimas išoriniais sriegiais 3/4"x 1/2" (+1%) | vnt. | 2.5 | 10 | 25
131. | Sujungimas pereinamas išorė-vidus 1/2"x 3/4" (+1%) | vnt. | 2.5 | 10 | 25
132. | Aklė vidiniu sriegiu vandentiekio 1/2" (+1%) | vnt. | 0.5 | 10 | 5
133. | Aklė vidiniu sriegiu vandentiekio 3/4" (+1%) | vnt. | 0.5 | 40 | 20
134. | Aklė išoriniu sriegiu, 1/2" (+1%) | vnt. | 0.35 | 10 | 3.5
135. | Aklė išoriniu sriegiu, 3/4" (+1%) | vnt. | 0.45 | 10 | 4.5
136. | Alkūnė vandentiekio vidiniais sriegiais. D-15 (+1%) (1/2") (+1%) | vnt. | 4 | 20 | 80
137. | Alkūnė vandentiekio vidiniais sriegiais, d-20 (+1%) (3/4") (+1%) | vnt. | 4 | 10 | 40
138. | Perėjimas vid/išoriniu sriegiu iš d-20 į d-15 (3/4" į 1/2") (+1%) | vnt. | 3.5 | 20 | 70
139. | Perėjimas vid/išoriniu sriegiu iš d-32 į d-20 (1.1/4"į 3/4") (+1%) | vnt. | 4 | 10 | 40
140. | Trišakis d-20 (+1%) (vidinis srieginis kiet. juodo metalo ar lygiaverčio vamzdžio trišakis) 3/4" (+1%) | vnt. | 5.5 | 10 | 55
141. | Trišakis (vidinis srieginis kiet. juodo metalo ar lygiavertis vamzdžio, trišakis), Ø 3/4"x1/2"x3/4" (+1%), pagamintas iš ketaus ar lygiavertės medžiagos. Išmatavimai >:20 x 15 x 20 mm | vnt. | 5.5 | 10 | 55
142. | Trišakis (vidinis srieginis kiet. juodo metalo ar lygiaverčio vamzdžio trišakis) 1/2"x1/2"x1/2" (+1%), pagamintas iš ketaus ar lygiavertės medžiagos. Išmatavimai >:15 x 15 x 15 mm | vnt. | 5 | 10 | 50
143. | Kontraveržlės, d-15 (1/2") (+1%) | vnt. | 1.5 | 50 | 75
144. | Kontraveržlės, d-20 (3/4") (+1%) | vnt. | 1.5 | 50 | 75
145. | Ilgasriegis, plieno ar lygiavertės medžiagos, d-15 (1/2") (+1%) | vnt. | 2.5 | 50 | 125
146. | Ilgasriegis, plieno ar lygiavertės medžiagos, d-20 (3/4") (+1%) | vnt. | 3.5 | 50 | 175
147. | Trumpasriegis, plieno ar lygiavertės medžiagos, d-15 (1/2") (+1%) | vnt. | 2.5 | 50 | 125
148. | Trumpasriegis, plieno ar lygiavertės medžiagos, d-20 (3/4") (+1%) | vnt. | 3.5 | 50 | 175
149. | Polistireninio putplasčio ar lygiavertės medžiagos plokštė. Matmenys >50x500x1000 mm. Šilumos laidumo klasė >0.037 W/mK. Naudojama šilumos izoliacijai. | m2 | 5 | 30 | 150
150. | Gipso kartono ar lygiavertė plokštė, paprasta. Matmenys >: 12,5 x 1200 x 2500 mm. | vnt. | 7 | 10 | 70
151. | Gipso kartono ar lygiavertė plokštė, paprasta. Matmenys >: 12,5 x 1200 x 3000 mm. | vnt. | 8.5 | 50 | 425
152. | Gipso kartono ar lygiavertė plokštė, paprasta. Matmenys >: 12,5 x 1200 x 2600 mm. | vnt. | 7 | 10 | 70
153. | Kabamųjų lubų plokštės, Filigran’’ ar lygiavertės. Naudojamos patalpoms, kurių santykinis oro drėgnis iki 70 %. Spalva-balta ar lygiavertė. Pagamintos iš mineralinio pluošto ar lygiavertės medžiagos. | m2 | 5 | 100 | 500
154. | Profilis metalinis ar lygiavertis, horizontalus, gipso kartono plokščių tvirtinimui. Matmenys >100 x 40 x 3000 mm. | vnt. | 5 | 20 | 100
155. | Profilis metalinis ar lygiavertis, vertikalus, gipso kartono plokščių tvirtinimui. Matmenys >75 x 30 x 3000 mm. | vnt. | 2 | 50 | 100
156. | Cinkuotas ar lygiavertis tinkavimo kampas. Matmenys >:34 x 34 x 3000 mm. Kampas skirtas tinkavimui, ilgis >2,0 m ir ne >3,0 m. | vnt. | 2 | 40 | 80
157. | Detalė pakabinimo CD 05 ar lygiavertė. Naudojama gipso kartono luboms pakabinti ir jų aukščiui reguliuoti. | vnt. | 0.5 | 200 | 100
158. | Strypas pakabinimo ne ≤ 70 cm | vnt. | 0.55 | 50 | 27.5
159. | Strypas pakabinimo. Ilgis ≤15 cm. Skirta gipso kartono plokščių luboms tvirtinti. | vnt. | 0.35 | 50 | 17.5
160. | Strypas pakabinimo. Ilgis ≤ 25 cm. Paskirtis - gipso kartono plokščių luboms tvirtinti. | vnt. | 0.3 | 50 | 15
161. | Nešantysis T – profilis, matmenys ≤ 3700 x 24 x 38 mm | vnt. | 7 | 25 | 175
162. | Skersinis T – profilis, matmenys ≤1200 x 24 x 30 mm | vnt. | 2.25 | 100 | 225
163. | Skersinis T – profilis, matmenys ≤ 600 x 24 x 30 mm | vnt. | 1.15 | 100 | 115
164. | Sieninis kampinis perimetro L profilis, matmenys >20 x 24 x 3000 mm | vnt. | 3 | 30 | 90
165. | Lubų kabinimo kablys, skirtas pakabinamoms luboms montuoti. Matmenys > 75 x 20 x 5 mm. | vnt. | 0.2 | 200 | 40
166. | Kabamųjų lubų laikiklis, matmenys ≤200 x 30 x 45 mm | vnt. | 0.2 | 200 | 40
167. | Sandarinimo pasta (sandarinimo putos vasarinės). Turi būti ryškiai pilkos ar lygiavertės spalvos sandarinimo pasta, kuri kartu su lininėmis pakulomis naudojama vandens (tame tarpe ir geriamojo), šilumos vamzdynų, taip pat garo įrengimų, suspausto oro bei šaldymo sistemų srieginių sujungimų sandarinimui. Pasta turi palengvinti montažinius darbus, garantuoti srieginių sujungimų patikimumą, o taip pat, esant reikalui, jų ardymą. UNIPAK ar lygiavertis. | kg | 15 | 1 | 15
168. | Montažinės putos (sandarinimo putos vasarinės). Putų plėtimasis >30 ir ne > 60 min., sukietėjimas per >5 val. ir ne > 24 val. Turi tikti izoliaciniams, montažiniams, tvirtinimo bei hermetizavimo darbams. Išeiga: >30 l. Turi tikti vidaus ir lauko darbams. Pakuotės dydis ne ≤ 750 ml | vnt. | 3.5 | 30 | 105
169. | Silikonas baltas arba bespalvis dažomas (sandarinimo ir glaistymo medžiaga naudojama pastatų viduje). Pakuotės dydis ne ≤ 200 ml | vnt. | 3.5 | 30 | 105
170. | Hermetikas, baltas arba bespalvis (drėgmei ir pelėsiams atsparus silikoninis hermetikas, elastingas, sanitarinis). Turi tikti plyšių, įtrūkimų, siūlių sandarinimui drėgnose patalpose. Turi lipti su metalais, keramika, emaliu. Turi būti atsparus valymo ir plovimo priemonių poveikiui. Pakuotė ne ≤ 200 ml. | vnt. | 3 | 30 | 90
171. | Karščiui atsparus hermetikas (hermetikas pasižymi aukštu temperatūriniu atsparumu ir elastingumu). Naudojamas sandarinant įvairius mašinų elementus, pramonines krosnis, dūmtraukius, židinius. Hermetikas turi būti atsparus temperatūrai >1200 C. Pakuotės dydis ne ≤ 200 ml | vnt. | 3 | 5 | 15
172. | Teflonas (>12x0,1x12mm) | vnt. | 1.5 | 20 | 30
173. | Teflonas (>12x0,2x12 mm) | vnt. | 1.5 | 20 | 30
174. | Sandarinimo pasta (tirštos konsistencijos sandarinimo pasta, kuri kartu su lininėmis pakulomis naudojama benzino, naftos, dujų ir pan. vamzdynų srieginių sujungimų sandarinimui). Turi garantuoti hermetiškumą esant aukštam (> 30 bar) slėgiui, temperatūriniams perkričiams (> 80°). PAKOL ar lygiavertis. | kg | 15 | 3 | 45
175. | Sandarinimo pasta. Turi būti ryškiai pilkos ar lygiavertės spalvos sandarinimo pasta, kuri kartu su lininėmis pakulomis naudojama vandens (tame tarpe ir geriamojo), šilumos vamzdynų, taip pat garo įrengimų, suspausto oro bei šaldymo sistemų srieginių sujungimų sandarinimui. Pasta turi palengvinti montažinius darbus, garantuoti srieginių sujungimų patikimumą, o taip pat, esant reikalui, jų ardymą. UNICUM ar lygiavertis. | kg | 15 | 5 | 75
176. | Pakulos linų. | kg | 12 | 3 | 36
177. | Kniedės aliumininės-plienas ar lygiavertės >4,0x10 mm. | vnt. | 0.02 | 500 | 10
178. | Kniedės aliumininės- plienas ar lygiavertės >3,2x8 mm. | vnt. | 0.01 | 300 | 3
179. | Akrilas ≤ 200ml. | vnt. | 2 | 20 | 40
180. | Mastika bituminė. | kg | 2.5 | 20 | 50
181. | Tepalas Wd- 40 ar lygiavertis. Pakuotės dydis ne ≤400 ml. | vnt. | 5 | 5 | 25
182. | Cementas pilkas | kg | 0.2 | 800 | 160
183. | Vamzdelis termo susitraukiantis 4/12 (+1%) | vnt. | 1 | 5 | 5
184. | Buitinis ventiliatorius d100 (+1%) įleidžiamas į sieną | vnt. | 19 | 3 | 57
185. | Buitinis ventiliatorius d 120 (+1%) įleidžiamas į sieną | vnt. | 20 | 3 | 60
186. | Buitinis ventiliatorius d150 (+1%) įleidžiamas į sieną | vnt. | 21 | 3 | 63
187. | Foto relė | vnt. | 5 | 5 | 25
188. | Gipsinis tinkas Rotband ar lygiavertis su specialiais lengvais priedais, vidaus sienų ir lubų tinkavimui. | kg | 0.4 | 800 | 320
189. | Statybinis gipsas. Naudojamas statybos darbams. BAUGIPS ar lygiavertis. | kg | 0.4 | 100 | 40
190. | Mišinys savaime išsilyginantis grindims | kg | 0.5 | 100 | 50
191. | Mišinys nepralaidus vandeniui. | kg | 0.65 | 100 | 65
192. | Mišinys tinko kalkinis | kg | 0.25 | 100 | 25
193. | Gipskartonio plokščių klijai. | kg | 0.35 | 200 | 70
194. | Glaistas plytelių siūlėms, baltas ar lygiavertės spalvos. Pakuotės dydis >1,0 kg ir ne >2,0 kg | kg | 1.5 | 20 | 30
195. | Glaistas plytelių siūlėms, pilkas ar lygiavertės spalvos. Pakuotės dydis >1,0 kg ir ne >2,0 kg | kg | 2.4 | 5 | 12
196. | Klijai plytelių grindims. | kg | 0.3 | 100 | 30
197. | Klijai plytelių universalūs. | kg | 0.17 | 300 | 51
198. | Tąšas neobliuotas. Išmatavimai: ne ≤ 100 x100 mm | m | 6 | 20 | 120
199. | Tąšas neobliuotas. Išmatavimai: ne ≤ 50 x 50 mm | m | 1.75 | 20 | 35
200. | Tąšas neobliuotas. Išmatavimai: ne ≤ 33 x 50 mm | m | 2 | 20 | 40
201. | Pušinių durų staktos komplektas (dešininės). OS/U 80 ar lygiavertės | kompl. | 30 | 20 | 600
202. | Laminuotas durų apvadas (komplektas). Matmenys ≤10 x 60 mm. Apdaila: ąžuolo ar lygiavertis laminatas. | komp | 10 | 20 | 200
203. | Laminuota medienos drožlių plokštė (aukšto spaudimo laminatu). Turi tikti baldų gamybai. Spalva: įvairių spalvų. Matmenys: ne ≤ 18 mm. Tekstūra klasikinė. Melamino laminatas ar lygiavertė medžiaga. 1 rūšis ar lygiavertė. | m² | 8 | 100 | 800
204. | Šlifavimo audinys Nr.80 ir didesnis, h-100 cm (+ 1 cm) | m | 2 | 5 | 10
205. | Šlifavimo audinys Nr.150 ir didesnis, h-100 cm (+ 1 cm) | m | 2 | 5 | 10
206. | Tinklelis šlifavimo Nr.150 ir didesnis | pak. | 2.5 | 50 | 125
207. | Tinklelis šlifavimo Nr.80 ir didesnis | pak. | 2.5 | 50 | 125
208. | Diskas šlifavimo be skylės Nr.120 ir didesnis | vnt. | 1 | 100 | 100
209. | Metalo pjovimo diskas. Skirtas įvairių plieninių profilių pjovimui. Matmenys: ne ≤ 125 x 1.0 x 22.23 mm | vnt. | 0.8 | 150 | 120
210. | Deimantinis ar lygiavertis diskas betonui >230x22,23 | vnt. | 2 | 1 | 2
211. | Deimantinis ar lygiavertis diskas betonui >125x22,23 | vnt. | 1 | 2 | 2
212. | Medsraigtis (geltonai ar lygiaverčiai cinkuotas) OSB plokštėms. Išmatavimai: ne ≤ 4.2x25 mm. | vnt. | 0.03 | 10000 | 300
213. | Medsraigtis (baltai ar lygiaverčiai cinkuotas, pilnu sriegiu, įleidžiama galva). Išmatavimai: ne ≤ 4.0x50 mm. sriegiu. | vnt. | 0.02 | 1000 | 20
214. | Medsraigtis (skirtas gipso kartono plokštėms tvirtinti prie medinių konstrukcijų; pilkai fosfatuotas). Išmatavimai: ne ≤ 3,5x45 mm | vnt. | 0.02 | 100 | 2
215. | Medsraigtis (skirtas gipso kartono plokštėms tvirtinti prie medinių konstrukcijų; pilkai fosfatuotas). Išmatavimai: ne ≤ 3,5x55 mm | vnt. | 0.02 | 100 | 2
216. | Medsraigtis (skirtas gipso kartono plokštėms tvirtinti prie medinių konstrukcijų; pilkai fosfatuotas). Išmatavimai: ne ≤ 4,2x70 mm | vnt. | 0.08 | 100 | 8
217. | Medsraigtis (skirtas gipso kartono plokštėms tvirtinti prie medinių konstrukcijų; pilkai fosfatuotas). Išmatavimai: ne ≤ 4,8x100 mm | vnt. | 0.08 | 100 | 8
218. | Medsraigtis (skirtas gipso kartono plokštėms tvirtinti prie metalinių konstrukcijų; pilkai fosfatuotas). Išmatavimai: ne ≤ 3.5x25 mm | vnt. | 0.02 | 1000 | 20
219. | Medsraigtis (geltonai ar lygiaverčiai cinkuotas, pilnu sriegiu, įleidžiama galva). Išmatavimai: ne ≤ 5.0x60 mm | vnt. | 0.12 | 100 | 12
220. | Medsraigtis (įleidžiama galva, geltonai ar lygiaverčiai cinkuotas). Išmatavimai: ne ≤ 6,0 x 100,0 mm | vnt. | 0.3 | 100 | 30
221. | Medsraigtis (įleidžiama galva, geltonai ar lygiaverčiai cinkuotas). Išmatavimai: ne ≤ 8,0 x 120,0 mm | vnt. | 0.4 | 50 | 20
222. | Savisriegis skirtas PVC. Išmatavimai: ne ≤ 4,0x25,0 mm | vnt. | 0.02 | 100 | 2
223. | Savisriegis skirtas PVC. Išmatavimai: ne ≤ 4,0x 40,0 mm | vnt. | 0.02 | 100 | 2
224. | Įvaras staktoms tvirtinti (metalinis). Išmatavimai: ne <10x182 mm | vnt. | 0.55 | 50 | 27.5
225. | Įvaras įsukamas. Išmatavimai: ne ≤ 16,0 x 140,0 mm | vnt. | 2.5 | 50 | 125
226. | Įvaras įsukamas. Išmatavimai: ne ≤ 8,0x 120,0 mm | vnt. | 1.75 | 100 | 175
227. | Varžtas inkarinis su praplatinta veržle. Išmatavimai: ne ≤ 8x65 mm | vnt. | 0.25 | 100 | 25
228. | Varžtas inkarinis. Išmatavimai: ne ≤ 8,0 x 95,0 mm | vnt. | 0.3 | 100 | 30
229. | Statybinės vinys (valytos). Išmatavimai: ne ≤ 6.0x200 mm. | kg | 2.2 | 3 | 6.6
230. | Statybinės vinys. Išmatavimai: ne ≤ 2,5 x 60,0 mm | kg | 2.2 | 3 | 6.6
231. | Statybinės vinys. Išmatavimai: ne ≤ 3,0 x 70,0 mm | kg | 2.2 | 3 | 6.6
232. | Sriegtas strypas (necinkuotas). Skersmuo: 8 mm (+ 0,5 mm), ilgis: 1000 mm (+ 10 mm) | vnt. | 2 | 10 | 20
233. | Srieginis strypas. Skersmuo 10 mm (± 0,1 mm), ilgis 1000 mm (± 1 mm) | vnt. | 2 | 10 | 20
234. | Veržlė. Skersmuo 8 mm (+ 0,1 mm) | vnt. | 0.04 | 200 | 8
235. | Veržlė. Skersmuo 10 mm (+ 0,1 mm) | vnt. | 0.05 | 200 | 10
236. | Lankstai durų su užlaidu. Išmatavimai: ne ≤ 120x65 mm | vnt. | 2.5 | 10 | 25
237. | Durų fiksatorius (cinkuotas ar lygiavertis). Ilgis ne ≤ 160 mm | vnt. | 3.5 | 5 | 17.5
238. | Skląstis durų | vnt. | 1.5 | 5 | 7.5
239. | Stalčių bėgeliai kompl. Išmatavimai: >500 mm ir ≤550 mm (ilgis). Rudos ar lygiavertės spalvos. Komplektą turi sudaryti ne ≤ 4 dalių. | kompl. | 2.5 | 10 | 25
240. | Trigyslis instaliacinis žemos įtampos kabelis (su >3 monolitinėmis (ar lygiavertėmis), >1,5 kv. mm. Varinėmis (ar lygiavertėmis) gyslomis, su dviguba PVC izoliacija, plokščias, baltos ar lygiavertės spalvos. | m | 0.45 | 500 | 225
241. | Trigyslis instaliacinis žemos įtampos kabelis (su >3 monolitinėmis (ar lygiavertėmis, >2,5 kv. mm. varinėmis (ar lygiavertėmis) gyslomis, su dviguba PVC izoliacija, plokščias, baltos ar lygiavertės spalvos). | m | 0.9 | 500 | 450
242. | Trigyslis instaliacinis žemos įtampos kabelis (su >3 monolitinėmis (ar lygiavertėmis), >4 kv. mm. varinėmis (ar lygiavertėmis) gyslomis, su dviguba PVC izoliacija, plokščias, baltos ar lygiavertės spalvos). | m | 0.45 | 100 | 45
243. | Varinis ar lygiavertis monolitinis apvalus baltas kabelis 5 x 10 mm2 (+0,5 mm) | m | 8.5 | 100 | 850
244. | Teleinformacinis kabelis, elektrinis (>2 gyslų, skirtas telefoninio ryšio linijoms). Išmatavimai: 2x1.2 mm. (+ 0,5 mm) RPP ar lygiavertis. | m | 0.35 | 100 | 35
245. | Kabelis kompiuteriniam tinklui vidaus patalpoms 5 kategorijos ar lygiavertės, daugiagyslis | m | 0.35 | 700 | 245
246. | Kabelis kompiuteriniam tinklui neekranuotas, 5 kategorijos ar lygiavertės, daugiagyslis, LAUKO sąlygoms paviršiniam montavimui | m | 0.4 | 200 | 80
247. | Durelės revizinės, baltos spalvos. Išmatavimai: 300 x 400 mm (+1 mm) | vnt. | 12.5 | 5 | 62.5
248. | Durelės revizinės, baltos spalvos. Išmatavimai: 500 x 500 mm (+1 mm) | vnt. | 14 | 5 | 70
249. | Tvirtinimo juosta (metalinė, skirta automatinių išjungiklių tvirtinimui). | vnt. | 3 | 5 | 15
250. | Automatinių išjungiklių dėžutė (2 modulių ar lygiavertės, virštinkinė; apsaugos klasė IP30 ar lygiavertė) | vnt. | 2.5 | 5 | 12.5
251. | Laidų jungė (kaladėlė sujungimo 1004.1. ar lygiavertė, >5 poliai iki 10.0 m²). | vnt. | 5 | 10 | 50
252. | Jungė laidų (kaladėlė sujungimo 1004.3. ar lygiavertė, >2 poliai iki 16.0mm²; >8 poliai iki 10.0mm²) | vnt. | 5 | 10 | 50
253. | Automatinis išjungiklis vienpolis 6 A ar lygiavertis (C ar lygiavertė, trumpojo jungimo geba 6KA (± 0,01 KA)) | vnt. | 2 | 10 | 20
254. | Automatinis išjungiklis vienpolis 10 A ar lygiavertis (C ar lygiavertė, trumpojo jungimo geba 6KA (+ 0,01 KA)) | vnt. | 2 | 10 | 20
255. | Automatinis išjungiklis vienpolis 16 A ar lygiavertis (C ar lygiavertė, trumpojo jungimo geba 10KA (+ 0,01 KA)) | vnt. | 3 | 5 | 15
256. | Automatinis jungiklis >3 polių; 10A ar lygiavertis (C charakteristika ar lygiavertė; trumpojo jungimo geba 6KA (+ 0,01 KA)) | vnt. | 7 | 20 | 140
257. | Automatinis jungiklis >3 polių, 16 A ar lygiavertis (C charakteristika ar lygiavertė, trumpojo jungimo geba 6KA (+ 0,01 KA)) | vnt. | 11 | 20 | 220
258. | Automatinis jungiklis ≥3 polių; 20A ar lygiavertis (C charakteristika ar lygiavertė; trumpojo jungimo geba 6KA (+ 0,01 KA)). | vnt. | 15 | 10 | 150
259. | Automatinis jungiklis ≥3 polių, 32 A ar lygiavertis (C charakteristika ar lygiavertė, trumpojo jungimo geba 6.0 / 10 / 7.5 kA (+ 0,01 KA)) | vnt. | 14 | 5 | 70
260. | Dėžutė potinkiniam montavimui. 1 vietos PVC ar lygiavertis. | vnt. | 0.25 | 50 | 12.5
261. | Dėžutė potinkiniam montavimui matmenys: 2 ir > vietos PVC ar lygiavertis. | vnt. | 0.35 | 50 | 17.5
262. | Dėžutė montažinė su varžtais | vnt. | 0.45 | 50 | 22.5
263. | Dėžutė paskirstymo su dangteliu į g/k plokštes | vnt. | 0.8 | 30 | 24
264. | Dėžutė montažinė g/k plokštei | vnt. | 0.8 | 30 | 24
265. | Lovelis instaliacinis (baltos ar lygiavertės spalvos). Plotis >25 mm, aukštis >15 mm, ilgis >2 m; pagamintas iš PVC ar lygiavertės mežiagos. | vnt. | 3.5 | 20 | 70
266. | Lovelis instaliacinis (baltos ar lygiavertės spalvos). Plotis >40 mm, aukštis >25 mm, ilgis >2 m; pagamintas iš PVC ar lygiavertės mežiagos. | vnt. | 5.5 | 20 | 110
267. | Elektros izoliacinė juosta (raudonos ar lygiavertės spalvos). Išmatavimai: ne ≤0.13x19x20 m | vnt. | 1.2 | 20 | 24
268. | Elektros izoliacinė juosta (žalios ar mėlynos spalvos). Išmatavimai: ne ≤ 0.13x19x20 m | vnt. | 1.2 | 20 | 24
269. | Elektros izoliacinė juosta (geltonai/žalios spalvos) Išmatavimai: ne ≤ 0.13x19x20 m | vnt. | 1.45 | 20 | 29
270. | Elektros izoliacinė juosta medžiaginė arba lygiavertė | vnt. | 2 | 20 | 40
271. | Dirželis nailoninis ar lygiavertis, juodas ar lygiavertis, >200x3,5 mm. | vnt. | 0.03 | 1000 | 30
272. | Dirželis nailoninis ar lygiavertis, baltas ar lygiavertis >200x3,5 mm. | vnt. | 0.03 | 1000 | 30
273. | Dvipusio lipnumo juosta (ultra strong ar lygiavertė) | vnt. | 4 | 5 | 20
274. | Rozetė virštinkinė (įžeminta, >2 vietų, užapvalintais kampais, baltos ar lygiavertės spalvos, nehermetiška). | vnt. | 2 | 10 | 20
275. | Kištukinis lizdas (hermetiškas, virštinkinio montažo; su įžeminimu; 16A/230V~ ar lygiavertė, IP44 ar lygiavertė; >2 vietų). | vnt. | 7 | 10 | 70
276. | Kištukinis lizdas (virštinkinio montažo, 16A/250V ~ ar lygiavertė, su įžeminimo kontaktais, IP44 ar lygiavertė, baltos spalvos). | vnt. | 4 | 10 | 40
277. | Kištukinis lizdas (potinkinio montažo; 16A/220V ~ ar lygiavertė; su įžeminimo kontaktais; >2 vietų; baltos ar lygiavertės spalvos, nehermetiškas). | vnt. | 3 | 30 | 90
278. | Kištukinis lizdas (potinkinio montažo; su įžeminimo kontaktais, be rėmelio; 16A/250V ~ ar lygiavertė, nehermetiškas) | vnt. | 1.5 | 40 | 60
279. | Kištukinis lizdas su rėmeliu (potinkinio montažo; su įžeminimo kontaktais; 16A/250V ~ ar lygiavertė). | vnt. | 1.5 | 30 | 45
280. | Rėmelis rozetei (potinkinio montažo; >3 vietų; baltos ar lygiavertės spalvos, su įžeminimu) | vnt. | 0.3 | 20 | 6
281. | Rėmelis rozetei (potinkinio montažo; >3 vietų; baltos ar lygiavertės spalvos, su įžeminimu) | vnt. | 0.4 | 20 | 8
282. | Virštinkinis jungiklis >2 klavišų | vnt. | 3 | 5 | 15
283. | Virštinkinis hermetiškas jungiklis >1 klavišo | vnt. | 2.5 | 5 | 12.5
284. | Potinkinis hermetiškas šviesos jungiklis (potinkinio montažo; 10A/250V ~ ar lygiavertė; >1 klavišo; IP44 ar lygiavertė; be lemputės). | vnt. | 4 | 30 | 120
285. | Potinkinis jungiklis (potinkinio montažo; 10A/250V ~ ar lygiavertė; >2 klavišų; IP44 ar lygiavertė; be lemputės). | vnt. | 5 | 30 | 150
286. | Potinkinis jungiklis >3 klavišų | vnt. | 6 | 5 | 30
287. | Stalinės lempos jungiklis su laidu | vnt. | 3.5 | 5 | 17.5
288. | Mygtukinis jungiklis skambučio (potinkinio montažo; 10A/250V ~ ar lygiavertė; baltos ar lygiavertės spalvos). | vnt. | 2 | 3 | 6
289. | Tripolė šyna (10 mm² (+ 1 mm2); trifazė, 12 mod. ar lygiavertė) | vnt. | 5 | 3 | 15
290. | Laidų jungė (skirta laidų sujungimui, >5 poliai iki 25 mm²: >10 poliai iki 16 mm²). | vnt. | 0.3 | 10 | 3
291. | Ilgintuvas (>1 vietos, laido ilgis >15 m; su įžeminimo kontaktais; tripolis tinkle įtampos ilgintuvas). | vnt. | 12 | 3 | 36
292. | Ilgintuvas (1 vietos; laidas (3 x 1.5 mm² (± 0,01 mm2), ilgis >50 m; su įžeminimo kontaktais; tripolis tinkle įtampos ilgintuvas) | vnt. | 45 | 2 | 90
293. | Kištukas (baltos ar lygiavertės spalvos, >2-ų poliai + įžem., 16A ar lygiavertė, 230 V ar lygiavertė | vnt. |  | 60 | 0
294. | Kištukas ekranuotam laidui skirtas prijungti >6 kategorijos kabeliui bet tinka ir >5 kategorijos kabeliui | vnt. |  | 100 | 0
295. | Telefono kištukas (rusiško su 1 europiniu lizdu adapteris ar lygiavertis) | vnt. |  | 20 | 0
296. | Virštinkinis hermetiškas jungiklis >2 klavišų | vnt. |  | 5 | 0
297. | Elementas tipas 23AE ar lygiavertis, >12V | vnt. | 1.5 | 20 | 30
298. | Elementas tipas A63 ar lygiavertis, dydis >LR41, >1,5V | vnt. | 0.45 | 20 | 9
299. | Elementas tipas A76 ar lygiavertis, dydis >LR44, >1,5V | vnt. | 0.55 | 20 | 11
300. | Elementas tipas CR2032 ar lygiavertis (skirtas konsultacijų poliklinikos optotipų monitoriui) | vnt. | 1 | 4 | 4
301. | LED šviesos panelė >34W, 60x60 cm (+2 cm) | vnt. | 16 | 20 | 320
302. | LED šviesos panelė paviršinė >34W, 60x60 cm (+2 cm) | vnt. | 17 | 20 | 340
303. | Šviestuvas tvirtinamas gyv. Patalpose ant sienos metaliniu pagrindu. Įtampa <220V; su 1 lempute 40 W (+5 W) | vnt. | 5.5 | 10 | 55
304. | Šviestuvas tvirtinamas gyv. patalpose ant sienos metaliniu pagrindu, su LED lempa >3 W ir ne >8 W ir jungikliu ant laido | vnt. | 8.5 | 10 | 85
305. | Stalinis šviestuvas, įtampa <220 V; su LED ar lygiaverte lempute; E27 ar lygiavertė). | vnt. | 8 | 10 | 80
306. | Prožektorius rankinis su sausaisiais elementais | vnt. | 5 | 3 | 15
307. | Dažymo lipni juosta ≥50m x 3 cm | vnt. | 2 | 20 | 40
308. | Buitinis vandens skaitiklis Karšto ir šalto vandens . Skersmuo 15 mm (± 0,1 mm) | vnt. | 20 | 4 | 80
309. | Skaitmeninis elektros skaitiklis 220 V (± 5 V) 16A (±1 A) jungiamas į elektros lizdą | vnt. | 24 | 2 | 48
310. | Siūlai siuvimo mašinai 600 -2000 m įvairių spalvų | vnt. | 2.5 | 50 | 125
311. | Praustuvas maišytuvui su skyle arba be, su tvirtinimo varžtais. Matmenys: ilgis 47,5 cm (+0,05 cm), plotis 60 cm (+0,5 cm). | vnt. | 15 | 10 | 150
312. | Laikiklis praustuvo | vnt. | 3.5 | 20 | 70
313. | Pakaba rankšluosčiui popieriniam | vnt. | 4.5 | 20 | 90
314. | WC popieriaus laikiklis | vnt. | 3.5 | 20 | 70
315. | Vonios kilimėlis guminis ar lygiavertis, plotis >65 cm | m. | 7 | 15 | 105
316. | Muilinė priklijuojama prie sienos, metalo ar lygiavertės spalvos | vnt. | 3.5 | 20 | 70
317. | Valiklis pastatų sienoms (betonui, tinkui) | vnt. | 2.5 | 30 | 75
318. | Šluota kiemui šluoti PVC ar lygiavertė | vnt. | 8 | 30 | 240
319. | Kibiras be dangčio >20 l. | vnt. | 2 | 5 | 10
320. | Laikrodis sieninis d >25 cm ir ne >30 cm. | vnt. | 6 | 5 | 30
321. | Ventiliacinės grotelės ≤ 140x140 klijuojamos | vnt. | 4.5 | 10 | 45
322. | Ratukas Mod. F1- 40 ar lygiavertis su stabdžiais | vnt. | 2.5 | 50 | 125
323. | WC komplektas (puodas + bakelis) | vnt. | 40 | 3 | 120
324. | Dildžių komplektas metalui. Pakuotės dydis ne ≤ 3 vnt. | Kompl. | 3 | 2 | 6
325. | Dildė plokščia | vnt. | 1.5 | 2 | 3
326. | Dildė apvali 250 mm (+10 mm) | vnt. | 1.5 | 2 | 3
327. | Šepetys vielinis >4-ių eilių | vnt. | 2 | 5 | 10
328. | Peilis laužiamomis geležtėmis 18 mm (+0,5 mm) | vnt. | 3 | 10 | 30
329. | Pjūkliukai metalui su ašmenimis 300 mm (+ 0,5 mm) | vnt. | 0.8 | 40 | 32
330. | Stiklo pjovimo rėžtukas | vnt. | 3 | 2 | 6
331. | Ratukas plytelių pjovimo, išmatavimai įvairių rūšių | vnt. | 0.5 | 2 | 1
332. | Grąžtai metalui. Komplekte grąžtai: >2 mm ir ne >10 mm | kompl. | 7 | 2 | 14
333. | Grąžtas skirtas metalui (ne žemesnė nei A klasė, Ø 10 mm (+ 0,5 mm), ilgis ≤ 100 mm | vnt. | 2 | 2 | 4
334. | Grąžtas mūrui. Matmenys: D10 x 600 mm (+ 5 mm). | vnt. | 4 | 2 | 8
335. | Grąžtas skirtas mūrui - betonui. Ø 6 mm (+0,5 mm), darbinės dalies ilgis 100 mm (+5 mm), turi tikti gręžti su smūgiu ir be smūgio. | vnt. | 2 | 2 | 4
336. | Grąžtas skirtas betonui - mūrui gręžti. Ø 6 mm (+0,5 mm), | vnt. | 2 | 2 | 4
337. | Grąžtų komplektas medžiui gręžti, matmenys komplekte >: 3-20 mm). | kompl. | 6 | 22 | 132
338. | Kaltas medžio, pusiau apvalus, rankinis, 20 mm (+5 mm). | vnt. | 4 | 2 | 8
339. | Kaltas medžio skaptavimui, 190 mm (+5 mm). | vnt. | 4 | 2 | 8
340. | Kaltai medžio. Komplekte >5 vnt., matmenys komplekte >: 10-30 mm. | kompl. | 2 | 1 | 2
341. | Kryžminių atsuktuvų + antgalių komplektas | kompl. | 9 | 2 | 18
342. | Plokščiųjų atsuktuvų komplektas | kompl. | 8 | 2 | 16
343. | Veržliarakčių komplektas | kompl. | 8 | 1 | 8
344. | Replės kombinuotos 160 mm (+5 mm) | vnt. | 3 | 1 | 3
345. | Replės kandiklis 160 mm (+5 mm) | vnt. | 5 | 1 | 5
346. | Raktas santechniko 50 mm (+5 mm) | vnt. | 12 | 1 | 12
347. | Gyvatukai kanalizacijai valyti 15 m (+1 mm) | vnt. | 42 | 1 | 42
348. | Kirvis su kotu (svoris <1 kg) | vnt. | 8 | 1 | 8
349. | Žirklės skardai kirpti, tiesios, 250 mm (+5 mm) | vnt. | 7 | 1 | 7
350. | Spaudiklis - pistoletas hermetikams | vnt. | 3 | 5 | 15
351. | Oblius medžio Nr.4 ar lygiavertis | vnt. | 10 | 1 | 10
352. | Šukos plytelių klijavimo 4 x 4,25 cm (+2 cm) | vnt. | 5 | 2 | 10
353. | Ruletė, ilgis >8 m | vnt. | 8 | 3 | 24
354. | Gulsčiukas 2 indų (ne ≤ 120 cm) | vnt. | 10 | 1 | 10
355. | Kryželiai plytelių (ne ≤ 2,5 mm) | pak. | 1.5 | 10 | 15
356. | Juosta dažymo popierinė (ne ≤ 30 cm x 20 m) | vnt. | 2 | 10 | 20
357. | Plėvelė (ne ≤ 4 x 5 m) | vnt. | 1.5 | 10 | 15
358. | Maišytuvas klijams, skirtas >10 kg klijų masės maišymui >80x400 mm | vnt. | 10 | 2 | 20
359. | Maišytuvas dažams >100 x 40 mm | vnt. | 4.85 | 1 | 4.85
360. | Teptukas plokščias 50 mm (+10 mm) | vnt. | 1.2 | 20 | 24
361. | Teptukas plokščias 70 mm (+10 mm) | vnt. | 1.3 | 10 | 13
362. | Teptukas radiatoriams dažyti | vnt. | 1.5 | 10 | 15
363. | Šepetys baltinimo | vnt. | 2.5 | 2 | 5
364. | Vonelė dažams >20 x 30 cm | vnt. | 3 | 5 | 15
365. | Volelis veliūrinis su rankena >23 cm | vnt. | 3.5 | 10 | 35
366. | Volelis poliesterio (>23 cm) | vnt. | 3.5 | 5 | 17.5
367. | Volelis su rankena med. paviršiams dažyti | vnt. | 2.5 | 5 | 12.5
368. | Ritinėlis veliūrinis be rankenos (>15 cm) | vnt. | 1.5 | 15 | 22.5
369. | Spyna įleidžiama su šerdele | vnt. | 14 | 30 | 420
370. | Spyna įleidžiama plokščiu raktu | vnt. | 12 | 5 | 60
371. | Durų spragtukas | vnt. | 3 | 10 | 30
372. | Spyna baldinė | vnt. | 3.5 | 20 | 70
373. | Spyna pakabinama (ne ≤ 40 mm) | vnt. | 3 | 10 | 30
374. | Spyna pakabinama (ne ≤ 70 mm) | vnt. | 4 | 5 | 20
375. | Cilindras spynos (ne ≤ 65 mm, >5 raktų) | vnt. | 10.5 | 20 | 210
376. | Cilindras spynos (ne ≤ 65 mm, >3 raktų) | vnt. | 8.5 | 20 | 170
377. | Cilindras spynos (ne < 70 mm, >3 raktų) | vnt. | 9 | 10 | 90
378. | Cilindras spynos (ne ≤ 75 mm, >3 raktų) | vnt. | 9 | 10 | 90
379. | Hidraulinis durų pritraukėjas baltos ar lygiavertės spalvos, skirtas pritraukti duris, kurių plotis >1000 mm, svoris >100 kg, su uždarymo ir užtrenkimo greičio reguliavimo funkcija. Naudojamas vidaus ir lauko durims. Darbinė temperatūra nuo -30° C iki +40° C | vnt. | 20 | 5 | 100
380. | Sustiprintos konstrukcijos vidinės durys baltos ar lygiavertės su stakta ir rankenomis. Specialūs varčios užpildai iš MDF bei kitokių medžiagų. Durų išmatavimai: plotis >1100-1200 mm, aukštis >2055 mm. | vnt. | 205 | 4 | 820
381. | Sustiprintos konstrukcijos vidinės durys baltos ar lygiavertės su stakta ir rankenomis. Specialūs varčios užpildai iš MDF bei kitokių medžiagų. Durų išmatavimai: plotis >960 mm, aukštis >2055 mm | vnt. | 200 | 4 | 800
382. | Prilydomoji poliesterinė ar lygiavertė ritininė stogo danga viršutiniam stogo sluoksniui. Storis ≥ 4,0 mm, ilgis >7,0 m dangos paviršius padengtas stambiagrūdžiais mineralais | vnt. | 30 | 20 | 600
383. | Lyginimo lenta pastatoma ant grindų | vnt. | 12 | 3 | 36
384. | Pistoletas montavimo putoms | vnt. | 4.5 | 3 | 13.5
385. | Buitinės kopėčios 2 m (+10 cm) aukščio | vnt. | 35 | 4 | 140
386. | Vaikiški naktipuodžiai | vnt. | 5 | 5 | 25
387. | Dubuo >25 cm plastikinis skersmens (ligonio prausimui) | vnt. | 12.5 | 10 | 125
388. | Dubuo >20 litrų maistinis | vnt. | 7 | 5 | 35
389. | Pakabukai raktams | vnt. | 0.25 | 50 | 12.5
390. | Juosta STOP, ritinėlis 50 m (+5 m) | vnt. | 6.5 | 4 | 26
| Pasiūlymo vertė (skaičiais): |  |  |  | 33685 | x
| Pasiūlymo vertė (žodžiais): |  |  |  |  | x
Nenumatytų papildomų prekių pirkimas*: Tiekėjas turi leisti įsigyti aukščiau nenurodytų, tačiau su pirkimo objektu susijusių prekių (kitokių išmatavimų, dydžių, spalvų ir t.t.), kurių nėra kitose galiojančiose perkančiosios organizacijos sutartyse, neviršijant 10 (dešimt) procentų pradinės sutarties vertės.
Papildomai prekei taikoma prekės pardavimo dieną parduotuvėje esanti kaina ir suteikiama nuolaida procentais:
*PILDYTI PRIVALOMA:
Ne akcinėms prekėms taikomos nuolaidos dydis ... procentų.
Akcinėms prekėms taikomas nuolaidos dydis ... procentų.