## V,P,Š (hidden)
| Darbų pavadinimas | Mato vnt. | Vnt. kaina | Kiekis | Kaina
1 | Ištisinis asfaltavimas 40 mm (AC8,11,16-VS) ant esamos dangos | m2 | 11.54 | 8228 | 94951.12
2 | Keičiant sluoksnio storį ištisinis asfaltavimas 40 mm (AC 8,11,16 VS) ant esamos asfaltbetonio dangos kiekvienam 1,0 cm sluoksnio storio pridėti arba atimti | m2 | 2.16 | 200 | 432
3 | Ištisinis asfaltavimas 40 mm (AC8,11,16-VN) ant esamos dangos | m2 | 10.97 | 4000 | 43880
4 | Keičiant sluoksnio storį ištisinis asfaltavimas 40 mm (AC 8,11,16 VN) ant esamos asfaltbetonio dangos kiekvienam 1,0 cm sluoksnio storio pridėti arba atimti | m2 | 1.95 | 200 | 390
5 | Ištisinis asfaltavimas 40 mm (SMA 8, 11-S) ant esamos dangos | m2 | 14.46 | 45500 | 657930
6 | Keičiant sluoksnio storį ištisinis asfaltavimas 40 mm (SMA 8,11 S) ant esamos asfaltbetonio dangos kiekvienam 1,0 cm sluoksnio storio pridėti arba atimti | m2 | 2.31 | 2000 | 4620
7 | Ištisinis asfaltavimas 6 cm (AC16-PD) ant paruošto pagrindo | m2 | 13.88 | 3000 | 41640
8 | Keičiant sluoksnio storį ištisinis asfaltavimas 60 mm (AC 16 PD) ant esamos asfaltbetonio dangos kiekvienam 1,0 cm sluoksnio storio pridėti arba atimti | m2 | 1.9 | 200 | 380
9 | Išlyginamasis sluoksnis (AC11-AN) | t | 118.1 | 1800 | 212580
10 | Ištisinis asfaltavimas 50 mm (AC16-AS) ant paruošto pagrindo | m2 | 12.77 | 1000 | 12770
11 | Keičiant sluoksnio storį ištisinis asfaltavimas 50 mm (AC 16 AS) ant esamos asfaltbetonio dangos kiekvienam 1,0 cm sluoksnio storio pridėti arba atimti | m2 | 1.83 | 500 | 915
12 | Ištisinis asfaltavimas 50 mm (AC16-AN) ant paruošto pagrindo | m2 | 11.36 | 3000 | 34080
13 | Keičiant sluoksnio storį ištisinis asfaltavimas 50 mm (AC 16 AN) ant esamos asfaltbetonio dangos kiekvienam 1,0 cm sluoksnio storio pridėti arba atimti | m2 | 1.83 | 500 | 915
14 | Ištisinis asfaltavimas 60 mm (AC16-AS HMAC su PMB 25/55-60) ant paruošto pagrindo | m2 | 14.46 | 3000 | 43380
15 | Keičiant sluoksnio storį ištisinis asfaltavimas 60 mm (AC 16 AS HMAC su PMB 25/55-60) ant esamos asfaltbetonio dangos kiekvienam 1,0 cm sluoksnio storio pridėti arba atimti | m2 | 2.22 | 500 | 1110
16 | Ištisinis asfaltavimas 60 mm (AC16-AS HMAC su PMB 25/55-80) ant paruošto pagrindo | m2 | 15.41 | 3000 | 46230
17 | Keičiant sluoksnio storį ištisinis asfaltavimas 60 mm (AC 16 AS HMAC su PMB 25/55-80) ant esamos asfaltbetonio dangos kiekvienam 1,0 cm sluoksnio storio pridėti arba atimti | m2 | 2.4 | 496 | 1190.4
18 | Ištisinis asfaltavimas 40 mm (AC8-VN, raudonos spalvos) ant esamos dangos | m2 | 28.68 | 2000 | 57360
19 | Keičiant sluoksnio storį ištisinis asfaltavimas 40 mm (AC 8 VN) ant esamos asfaltbetonio dangos kiekvienam 1,0 cm sluoksnio storio pridėti arba atimti | m2 | 6.4 | 500 | 3200
20 | Asfalto dangos frezavimas | m2 | 5.46 | 70000 | 382200
21 | Betoninių trinkelių remontas (su trinkelių kaina) | m2 | 49.4 | 400 | 19760
22 | Betoninių trinkelių remontas (be trinkelių kainos) | m2 | 33.7 | 200 | 6740
23 | Naujos dangos iš trinkelių įrengimas | m2 | 64.21 | 100 | 6421
24 | Šaligatvių remontas ant 5 cm smėlio pasluoksnio-su plytelių kaina | m2 | 26.35 | 500 | 13175
25 | Šaligatvių remontas ant 5 cm smėlio pasluoksnio-be plytelių kainos | m2 | 12.11 | 200 | 2422
26 | Naujo šaligatvio įrengimas ant smėlio ir skaldos pagrindo (smėlis, skalda, plytelės) | m2 | 29.49 | 500 | 14745
27 | Vejos įrengimas | 100 m2 | 588.72 | 9 | 5298.48
28 | Kelio bordiūrų remontas ant betono pagrindo įskaitant naujų bordiūrų kainą | m | 42.32 | 500 | 21160
29 | Kelio bordiūrų remontas ant betono pagrindo be bordiūrų kainos | m | 34 | 200 | 6800
30 | Kelio bordiūrų įrengimas ant betono pagrindo | m | 24.36 | 500 | 12180
31 | Vejų bordiūrų įrengimas ant betono pagrindo įskaitant naujų bordiūrų kainą | m | 13.83 | 200 | 2766
32 | Vejos bordiūrų remontas ant betono pagrindo- be bordiūrų kainos | m | 16.39 | 100 | 1639
33 | Vejos bordiūrų remontas ant betono pagrindo-su bordiūrų kaina | m | 17.87 | 300 | 5361
34 | Senų lietaus šulinėlių stačiakampių grotelių su monolitine perdanga demontavimas, naujo perdenginio Ø 1 m. montavimas | vnt. | 309.89 | 100 | 30989
35 | Plaukiančio tipo šulinių liukų pakeitimas (su pakėlimu) | vnt. | 397.57 | 100 | 39757
36 | Šulinio liukų pakėlimas trinkelėmis 1eile | vnt. | 161.52 | 20 | 3230.4
37 | Šulinio liukų pakėlimas g/b žiedais KCO-1, KCO-2, KCO-3 | vnt. | 192.52 | 50 | 9626
38 | Naujų lietaus šulinių įrengimas naudojant plaukiančio tipo liukus (su žemės darbais) | vnt. | 621.55 | 100 | 62155
39 | Plaukiančio tipo liuko pakėlimas asfaltavimo metu | vnt. | 13.73 | 1000 | 13730
40 | Vamzdyno įrengimas iki 3 m gylio (su žemės darbais) kai vamzdžio Ø 200 mm. | m | 115.57 | 50 | 5778.5
41 | Kelkraščių sustiprinimas 10 cm grunto (smėlio) su 40 proc. skaldos mišinio sluoksniu | 100 m2 | 346.71 | 50 | 17335.5
42 | Kelio lovio įrengimas išvežant gruntą 10 km atstumu | m3 | 16.45 | 700 | 11515
43 | Smėlio pasluoksnio įrengimas | m3 | 22.05 | 500 | 11025
44 | Skaldos (dolomitinės) pagrindo įrengimas kai pagrindo storis 15 cm. | m2 | 10.28 | 1000 | 10280
45 | Keičiant sluoksnio storį skaldos pagrindo įrengimas 15 cm kiekvienam 5,0 cm sluoksnio storio pridėti arba atimti | m2 | 3.76 | 2000 | 7520
46 | Kelio konstrukcijų ardymas | m3 | 23.63 | 50 | 1181.5
47 | Statybinio (betono) laužo išvežimas 10 km atstumu su sąvartos mokesčiu | t | 40.53 | 296 | 11996.88
48 | Kapitalinio remonto aprašo parengimas | 1000 m2 | 200 | 15 | 3000
49 | Išpildomosios geodezinės nuotraukos parengimas | 1000 m2 | 75 | 30 | 2250
1999990.78

## Rytinė I dalis
VILNIAUS MIESTO RYTINĖS DALIES SUSISIEKIMO KOMUNIKACIJŲ REKONSTRUKCIJOS IR KAPITALINIO REMONTO DARBŲ KIEKIŲ ŽINIARAŠTIS (1 pirkimo objekto dalis)
1 pirkimo objekto dalis - Rytinė dalis
| Darbų pavadinimas | Mato vnt. | Preliminarus 36 mėn. kiekis* | Maksimalus galimas įkainis, EUR be PVM | Įkainis, Eur be PVM | 36 mėn. preliminari kaina, EUR be PVM**
1 | 2 | 3 | 4 | 5 | 6 | 7=4x6
1 | Ištisinis asfaltavimas 50 mm (AC8,11,16-VS) ant esamos dangos | m2 | 67549 | 26.77
2 | Keičiant sluoksnio storį ištisinis asfaltavimas 50 mm (AC 8,11,16-VS) ant esamos asfaltbetonio dangos kiekvienam 1,0 cm sluoksnio storio pridėti arba atimti | m2 | 2000 | 4.21
3 | Ištisinis asfaltavimas 50 mm (AC8,11 VN) ant esamos dangos | m2 | 5000 | 24.61
4 | Keičiant sluoksnio storį ištisinis asfaltavimas 50 mm (AC 8,11 VN) ant esamos asfaltbetonio dangos kiekvienam 1,0 cm sluoksnio storio pridėti arba atimti | m2 | 100 | 3.79
5 | Ištisinis asfaltavimas 40 mm (SMA 8, 11 S) ant esamos dangos | m2 | 46000 | 25.75
6 | Keičiant sluoksnio storį ištisinis asfaltavimas 40 mm (SMA 8,11 S) ant esamos asfaltbetonio dangos kiekvienam 1,0 cm sluoksnio storio pridėti arba atimti | m2 | 495 | 5
7 | Ištisinis asfaltavimas 80 mm (AC16-PD) ant paruošto pagrindo | m2 | 24950 | 35.51
8 | Keičiant sluoksnio storį ištisinis asfaltavimas 80 mm (AC16-PD) ant esamos asfaltbetonio dangos kiekvienam 1,0 cm sluoksnio storio pridėti arba atimti | m2 | 1000 | 3.74
9 | Ištisinis asfaltavimas 50 mm (AC16-AS) ant paruošto pagrindo | m2 | 11000 | 25.2
10 | Keičiant sluoksnio storį ištisinis asfaltavimas 50 mm (AC16-AS) ant esamos asfaltbetonio dangos kiekvienam 1,0 cm sluoksnio storio pridėti arba atimti | m2 | 1000 | 3.94
11 | Ištisinis asfaltavimas 50 mm (AC16-AS su PMB) ant paruošto pagrindo | m2 | 500 | 27.55
12 | Keičiant sluoksnio storį ištisinis asfaltavimas 50 mm (AC 16 AS su PMB) ant esamos asfaltbetonio dangos kiekvienam 1,0 cm sluoksnio storio pridėti arba atimti | m2 | 100 | 4.39
13 | Ištisinis asfaltavimas 50 mm (AC22-AS su PMB) ant paruošto pagrindo | m2 | 2000 | 27.55
14 | Keičiant sluoksnio storį ištisinis asfaltavimas 50 mm (AC22-AS su PMB) ant esamos asfaltbetonio dangos kiekvienam 1,0 cm sluoksnio storio pridėti arba atimti | m2 | 300 | 3.7
15 | Ištisinis asfaltavimas 50 mm (AC16-AN) ant paruošto pagrindo | m2 | 1000 | 23.61
16 | Keičiant sluoksnio storį ištisinis asfaltavimas 50 mm (AC16-AN) ant esamos asfaltbetonio dangos kiekvienam 1,0 cm sluoksnio storio pridėti arba atimti | m2 | 299 | 3.61
17 | Ištisinis asfaltavimas 40 mm (AC8,11-VN, raudonos spalvos) ant esamos dangos | m2 | 2000 | 31.97
18 | Keičiant sluoksnio storį ištisinis asfaltavimas 40 mm (AC8,11-VN) ant esamos asfaltbetonio dangos kiekvienam 1,0 cm sluoksnio storio pridėti arba atimti | m2 | 300 | 4.5
19 | Ištisinis asfaltavimas 100 mm (AC16,22-PS) ant paruošto pagrindo | m2 | 2000 | 37.06
20 | Keičiant sluoksnio storį ištisinis asfaltavimas 100 mm (AC16,22-PS) ant esamos asfaltbetonio dangos kiekvienam 1,0 cm sluoksnio storio pridėti arba atimti | m2 | 301 | 3.35
21 | Išlyginamasis sluoksnis (AC11-AN) | t | 6000 | 183.47
22 | Asfalto dangos frezavimas (iki 5 cm) | m2 | 45500 | 6.17
23 | Asfalto dangos frezavimas (nuo 5 cm iki 10 cm) | m2 | 15550 | 12.66
24 | 30 cm stabilizuoto pagrindo įrengimas šaltojo regeneravimo mašina su cementu ir jonų mainus gerinančiu Stabgrunt2 (arba analogišku) priedu (įrengiamas plotas iki 1500 m2) | m2 | 100 | 30.19
25 | 30 cm stabilizuoto pagrindo įrengimas šaltojo regeneravimo mašina su cementu ir jonų mainus gerinančiu Stabgrunt2 (arba analogišku) priedu (įrengiamas plotas virš 1500 m2) | m2 | 100 | 29.98
26 | Keičiant sluoksnio storį stabilizuoto pagrindo įrengimas šaltojo regeneravimo mašina su cementu ir jonų mainus gerinančiu Stabgrunt2 (arba analogišku) priedu kiekvienam 1,0 cm sluoksnio storio pridėti | m2 | 12 | 0.67
27 | Pagrindo mišinio projekto su šalčio atsparumo bandymu parengimas | vnt. | 10 | 1800
28 | Poliesterio kompozitas asfalto armavimui Hatelit C40/17 arba analogiško įrengimas | m2 | 150 | 416.12
29 | Betoninių trinkelių 20.10.8 įrengimas, įskaitant naujas trinkeles | m2 | 3000 | 88.94
30 | Betoninių trinkelių 20.10.8 remontas (įskaitant trinkeles) | m2 | 3400 | 109.88
31 | Betoninių trinkelių 20.10.8 remontas (neįskaitant trinkelių) | m2 | 100 | 79.39
32 | Bet. trinkelių 20.10.8 (pritaikytų silpnaregiams, akliesiems) įrengimas įskaitant naujas trinkeles | m2 | 250 | 102.17
33 | Bet. trinkelių 20.10.8 (pritaikytų silpnaregiams, akliesiems) remontas (įskaitant trinkeles) | m2 | 50 | 121.31
34 | Bet. trinkelių 20.10.8 (pritaikytų silpnaregiams, akliesiems) remontas (neįskaitant trinkelių) | m2 | 80 | 84.41
35 | Šaligatvių iš betoninių plytelių remontas (įskaitant plyteles) | m2 | 21000 | 73.89
36 | Šaligatvių iš betoninių plytelių remontas (neįskaitant plytelių) | m2 | 500 | 46.1
37 | Naujo šaligatvio iš betoninių plytelių įrengimas | m2 | 24400 | 80.36
38 | Betoninių ažūrinių 60.40.8 trinkrlių įrengimas, įskaitant naujas trinkeles | m2 | 2525 | 79.8
39 | Betoninių ažūrinių 60.40.8 trinkrlių remontas, įskaitant naujas trinkeles | m2 | 500 | 99.71
40 | Šaligatvių iš betono plytelių ar trinkelių ardymas be išvežimo | m2 | 1000 | 14.28
41 | Vejos įrengimas | 100 m2 | 150 | 1006.62
42 | Kelio bordiūrų remontas ant betono pagrindo (įskaitant bordiūrus) | m | 8600 | 91.86
43 | Kelio bordiūrų remontas ant betono pagrindo (neįskaitant bordiūrus) | m | 300 | 62.27
44 | Kelio bordiūrų įrengimas ant betono pagrindo | m | 8700 | 59.13
45 | Granitinių kelio bordiūrų 100.30.15 įrengimas ant betono pagrindo (įskaitant bordiūrus) | m | 1500 | 91.86
46 | Granitinių kelio bordiūrų 100.30.15 remontas ant betono pagrindo (įskaitant bordiūrus) | m | 650 | 114.85
47 | Granitinių kelio bordiūrų 100.30.15 remontas ant betono pagrindo (neįskaitant bordiūrus) | m | 3500 | 70.03
48 | Granitinių kelio bordiūrų 50.60.14/26 įrengimas (be bordiūrų kainos) | vnt. | 50 | 52.22
49 | Granitinių lenktų bortų (spindulys - R1, R3, R5, R8, R10, R12) įrengimas (neįskaitant bordiūrus) | m | 350 | 61.92
50 | Granitinių lenktų bortų (spindulys - R1, R3, R5, R8, R10, R12) įrengimas (įskaitant bordiūrus) |  | 10 | 127.53
51 | Vejos bordiūrų įrengimas ant betono pagrindo (įskaitant bordiūrus) | m | 7500 | 25.26
52 | Vejos bordiūrų remontas ant betono pagrindo (neįskaitant bordiūrų) | m | 50 | 24.59
53 | Vejos bordiūrų remontas ant betono pagrindo (įskaitant naujus bordiūrus) | m | 4235 | 32.27
54 | Trapecinės, sinusoidinės formų kalnelių iš asfalto dangos atstatymas | m2 | 15 | 135
55 | Turėklų įrengimas su statramsčiais iš metalinių vamzdžių | m | 10 | 94.79
56 | Laiptų pakopų įrengimas ant betono pagrindo su pakopų kaina | m | 50 | 116.16
57 | Betoninių latakų įrengimas, kai latako aukštis 8, 10 cm | m | 20 | 38.03
58 | Betoninių latakų įrengimas, kai latako aukštis 24 cm | m | 20 | 142.78
59 | Šaligatvių iš betono plytelių ar trinkelių ardymas | m2 | 100 | 14.28
60 | Plaukiojančio tipo šulinių liukų pakeitimas (su pakėlimu) | vnt. | 350 | 1124.1
61 | Šulinio liukų pakėlimas g/b žiedais | vnt. | 70 | 311.82
62 | Šulinio liukų pakėlimas trinkelėmis | vnt. | 20 | 263.55
63 | Naujų lietaus šulinių įrengimas naudojant plaukiančio tipo liukus (su žemės darbais) | vnt. | 20 | 1266.63
64 | Naujų paviršinių nuotekų tinklų šulinių įrengimas naudojant bortinius trapus (su žemės darbais) | vnt. | 120 | 1595.7
65 | Plaukiančio tipo liuko pakėlimas asfaltavimo metu | vnt. | 1000 | 33.52
66 | Šulinio tvarkymas keičiant gelžbetoninį perdenginį ir žiedą su plaukiojančiu liuku | vnt. | 5 | 852.32
67 | G/b šulinių Ø 1 m įrengimas naudojant plaukiančio tipo liukus (su žemės darbais), iki 2 m gylio | vnt. | 5 | 2385.62
68 | Keičiant įrengiamo šulinio D1,0 m liuko gylį kiekvienam 1 m pasikeitimui pridėti arba atimti | vnt. | 5 | 921.42
69 | Esamo šulinio demontavimas (be žemės darbų ir be statybinio laužo išvežimo) | vnt. | 3 | 301.74
70 | Vamzdyno iš PVC vamzdžių įrengimas gylyje iki 3 m, kai vamzdžio skersmuo 200 mm | m | 50 | 189.73
71 | Vamzdyno iš PVC vamzdžių įrengimas gylyje iki 3 m, kai vamzdžio skersmuo 300 mm |  | 50 | 224.84
72 | Vamzdyno iš PVC vamzdžių įrengimas gylyje iki 3 m, kai vamzdžio skersmuo 400 mm | m | 50 | 399.52
73 | Drenažo įrengimas iš gofruotų PVC vamzdžių D113/126mm iki 2.0 m. gylio | m | 50 | 51.2
74 | Pralaidų d315 įrengimas | m | 10 | 200.22
75 | Pralaidų d315 antgalių įrengimas | vnt. | 10 | 217.78
76 | Lietaus nuotekų vamzdžių d200 įrengimas uždaru budu | m | 1000 | 273.9
77 | Latako PD100 V įrengimas | m | 11 | 381.56
78 | Kelkraščių sustiprinimas 10 cm grunto (smėlio) su 40 proc. skaldos mišinio sluoksniu | 100 m2 | 20 | 631.21
79 | Geotinklo paklojimas sankasos tvirtinimui | m2 | 1500 | 11.97
80 | Geotekstilės paklojimas | m2 | 1500 | 2.02
81 | Geokompozito paklojimas šlaitų tvirtinimui | m2 | 150 | 18.64
82 | Kelio lovio įrengimas išvežant gruntą | m3 | 4500 | 28.31
83 | Grunto kasimas mechanizuotai išvežant gruntą su sąvartos mokesčiu | 100m3 | 50 | 1389.3
84 | Grunto kasimas rankiniu būdu | m3 | 200 | 59.8
85 | Smėlio pasluoksnio įrengimas | m3 | 450 | 40.4
86 | Skaldos (dolomitinės) pagrindo įrengimas, kai pagrindo storis 15 cm | m2 | 19621 | 16.25
87 | Keičiant sluoksnio storį skaldos pagrindo įrengimas 15 cm kiekvienam 1,0 cm sluoksnio storio pridėti arba atimti | m2 | 15000 | 0.87
88 | Žvyrkelių ir gruntkelių lyginimas | val. | 47 | 86.3
89 | Grunto valymas nuo važiuojamosios dalies ir kelkraščių išvežant gruntą, iki 10 km atstumu | m3 | 30 | 38.25
90 | Kelio konstrukcijų ardymas (smėlio pasluoksnio ardymas, skaldos (betoninės skaldos) pagrindo ardymas) | m3 | 500 | 149.13
91 | Betono pagrindo 10 cm įrengimas | m3 | 5 | 249.9
92 | Betoninių pamatų ardymas | m3 | 27 | 320.17
93 | Statybinio (betono) laužo išvežimas | t | 1560 | 45.45
94 | Autokrautuvo darbas | val. | 50 | 61.06
95 | Automašina 10 t darbas | val. | 42 | 57.13
96 | Eksavatorius 0,4 m3 darbas | val. | 36 | 57.08
97 | Kelio darbininko darbas | val. | 250 | 31.41
98 | Kapitalinio remonto projekto parengimas, kai SLD nereikalingas iki 1000 m2 | 1000m2 | 5 | 4500
99 | Kapitalinio remonto projekto parengimas, kai SLD nereikalingas virš 1000 m2 | 1000 m2 | 10 | 3800
100 | Susisiekimo komunikacijų topografinio plano parengimas ir suderinimas (kai plotas iki 1000 m2) | m2 | 20000 | 0.35
101 | Susisiekimo komunikacijų topografinio plano parengimas ir suderinimas (kai plotas virš 1000 m2 | m2 | 49999 | 0.3
102 | Išpildomosios geodezinės nuotraukos parengimas | 1000 m2 | 56 | 350
Preliminari 36 mėnesių pasiūlymo kaina, EUR be PVM:
21% PVM:
Preliminari 36 mėnesių pasiūlymo kaina, EUR su PVM**:
*Nurodyti pagal užsakymą atliekamų darbų kiekiai yra preliminarūs, kurie darbų atlikimo laikotarpiu gali kisti, neviršijant maksimalios pirkimui skirtos lėšų sumos (18.000.000,00 Eur, įskaitant visus mokesčius). Perkančioji organizacija darbų atlikimo laikotarpiu neįsipareigoja įsigyti viso nurodyto 36 (trisdešimt šešių) mėn. preliminaraus darbų kiekio.
**Šis dydis yra naudojamas tik tiekėjų pasiūlymams palyginti, į pirkimo sutartį jie nerašomi.

## Šiaurinė II dalis
VILNIAUS MIESTO ŠIAURINĖS DALIES SUSISIEKIMO KOMUNIKACIJŲ REKONSTRUKCIJOS IR KAPITALINIO REMONTO DARBŲ KIEKIŲ ŽINIARAŠTIS
2 pirkimo objekto dalis - Šiaurinė dalis
| Darbų pavadinimas | Mato vnt. | Preliminarus 36 mėn. kiekis* | Maksimalus galimas įkainis, EUR be PVM | Įkainis, Eur be PVM | 36 mėn. preliminari kaina, EUR be PVM**
1 | 2 | 3 | 4 | 5 | 6 | 7=4x6
1 | Ištisinis asfaltavimas 50 mm (AC8,11,16-VS) ant esamos dangos | m2 | 67000 | 26.77
2 | Keičiant sluoksnio storį ištisinis asfaltavimas 50 mm (AC 8,11,16-VS) ant esamos asfaltbetonio dangos kiekvienam 1,0 cm sluoksnio storio pridėti arba atimti | m2 | 2000 | 4.21
3 | Ištisinis asfaltavimas 50 mm (AC8,11 VN) ant esamos dangos | m2 | 5000 | 24.61
4 | Keičiant sluoksnio storį ištisinis asfaltavimas 50 mm (AC 8,11 VN) ant esamos asfaltbetonio dangos kiekvienam 1,0 cm sluoksnio storio pridėti arba atimti | m2 | 100 | 3.79
5 | Ištisinis asfaltavimas 40 mm (SMA 8, 11 S) ant esamos dangos | m2 | 46000 | 25.75
6 | Keičiant sluoksnio storį ištisinis asfaltavimas 40 mm (SMA 8,11 S) ant esamos asfaltbetonio dangos kiekvienam 1,0 cm sluoksnio storio pridėti arba atimti | m2 | 500 | 5
7 | Ištisinis asfaltavimas 80 mm (AC16-PD) ant paruošto pagrindo | m2 | 24000 | 35.51
8 | Keičiant sluoksnio storį ištisinis asfaltavimas 80 mm (AC16-PD) ant esamos asfaltbetonio dangos kiekvienam 1,0 cm sluoksnio storio pridėti arba atimti | m2 | 1000 | 3.74
9 | Ištisinis asfaltavimas 50 mm (AC16-AS) ant paruošto pagrindo | m2 | 11000 | 25.2
10 | Keičiant sluoksnio storį ištisinis asfaltavimas 50 mm (AC16-AS) ant esamos asfaltbetonio dangos kiekvienam 1,0 cm sluoksnio storio pridėti arba atimti | m2 | 1000 | 3.94
11 | Ištisinis asfaltavimas 50 mm (AC16-AS su PMB) ant paruošto pagrindo | m2 | 500 | 27.55
12 | Keičiant sluoksnio storį ištisinis asfaltavimas 50 mm (AC 16 AS su PMB) ant esamos asfaltbetonio dangos kiekvienam 1,0 cm sluoksnio storio pridėti arba atimti | m2 | 100 | 4.39
13 | Ištisinis asfaltavimas 50 mm (AC22-AS su PMB) ant paruošto pagrindo | m2 | 2000 | 27.55
14 | Keičiant sluoksnio storį ištisinis asfaltavimas 50 mm (AC22-AS su PMB) ant esamos asfaltbetonio dangos kiekvienam 1,0 cm sluoksnio storio pridėti arba atimti | m2 | 300 | 3.7
15 | Ištisinis asfaltavimas 50 mm (AC16-AN) ant paruošto pagrindo | m2 | 1000 | 23.61
16 | Keičiant sluoksnio storį ištisinis asfaltavimas 50 mm (AC16-AN) ant esamos asfaltbetonio dangos kiekvienam 1,0 cm sluoksnio storio pridėti arba atimti | m2 | 299 | 3.61
17 | Ištisinis asfaltavimas 40 mm (AC8,11-VN, raudonos spalvos) ant esamos dangos | m2 | 2000 | 31.97
18 | Keičiant sluoksnio storį ištisinis asfaltavimas 40 mm (AC8,11-VN) ant esamos asfaltbetonio dangos kiekvienam 1,0 cm sluoksnio storio pridėti arba atimti | m2 | 300 | 4.5
19 | Ištisinis asfaltavimas 100 mm (AC16,22-PS) ant paruošto pagrindo | m2 | 2000 | 37.06
20 | Keičiant sluoksnio storį ištisinis asfaltavimas 100 mm (AC16,22-PS) ant esamos asfaltbetonio dangos kiekvienam 1,0 cm sluoksnio storio pridėti arba atimti | m2 | 300 | 3.35
21 | Išlyginamasis sluoksnis (AC11-AN) | t | 6000 | 183.47
22 | Asfalto dangos frezavimas (iki 5 cm) | m2 | 45500 | 6.17
23 | Asfalto dangos frezavimas (nuo 5 cm iki 10 cm) | m2 | 15500 | 12.66
24 | 30 cm stabilizuoto pagrindo įrengimas šaltojo regeneravimo mašina su cementu ir jonų mainus gerinančiu Stabgrunt2 (arba analogišku) priedu (įrengiamas plotas iki 1500 m2) | m2 | 100 | 30.19
25 | 30 cm stabilizuoto pagrindo įrengimas šaltojo regeneravimo mašina su cementu ir jonų mainus gerinančiu Stabgrunt2 (arba analogišku) priedu (įrengiamas plotas virš 1500 m2) | m2 | 100 | 29.98
26 | Keičiant sluoksnio storį stabilizuoto pagrindo įrengimas šaltojo regeneravimo mašina su cementu ir jonų mainus gerinančiu Stabgrunt2 (arba analogišku) priedu kiekvienam 1,0 cm sluoksnio storio pridėti | m2 | 10 | 0.67
27 | Pagrindo mišinio projekto su šalčio atsparumo bandymu parengimas | vnt. | 10 | 1800
28 | Poliesterio kompozitas asfalto armavimui Hatelit C40/17 arba analogiško įrengimas | m2 | 1500 | 416.12
29 | Betoninių trinkelių 20.10.8 įrengimas, įskaitant naujas trinkeles | m2 | 2000 | 88.94
30 | Betoninių trinkelių 20.10.8 remontas (įskaitant trinkeles) | m2 | 1400 | 109.88
31 | Betoninių trinkelių 20.10.8 remontas (neįskaitant trinkelių) | m2 | 100 | 79.39
32 | Bet. trinkelių 20.10.8 (pritaikytų silpnaregiams, akliesiems) įrengimas įskaitant naujas trinkeles | m2 | 250 | 102.17
33 | Bet. trinkelių 20.10.8 (pritaikytų silpnaregiams, akliesiems) remontas (įskaitant trinkeles) | m2 | 50 | 121.31
34 | Bet. trinkelių 20.10.8 (pritaikytų silpnaregiams, akliesiems) remontas (neįskaitant trinkelių) | m2 | 80 | 84.41
35 | Šaligatvių iš betoninių plytelių remontas (įskaitant plyteles) | m2 | 23000 | 73.89
36 | Šaligatvių iš betoninių plytelių remontas (neįskaitant plytelių) | m2 | 500 | 46.1
37 | Naujo šaligatvio iš betoninių plytelių įrengimas | m2 | 22000 | 80.36
38 | Betoninių ažūrinių 60.40.8 trinkelių įrengimas, įskaitant naujas trinkeles | m2 | 10 | 79.8
39 | Betoninių ažūrinių 60.40.8 trinkelių remontas, įskaitant naujas trinkeles | m2 | 10 | 99.71
40 | Šaligatvių iš betono plytelių ar trinkelių ardymas be išvežimo | m2 | 100 | 14.28
41 | Vejos įrengimas | 100 m2 | 100 | 1006.62
42 | Kelio bordiūrų remontas ant betono pagrindo (įskaitant bordiūrus) | m | 8600 | 91.86
43 | Kelio bordiūrų remontas ant betono pagrindo (neįskaitant bordiūrus) | m | 300 | 62.27
44 | Kelio bordiūrų įrengimas ant betono pagrindo | m | 7700 | 59.13
45 | Granitinių kelio bordiūrų 100.30.15 įrengimas ant betono pagrindo (įskaitant bordiūrus) | m | 1500 | 91.86
46 | Granitinių kelio bordiūrų 100.30.15 remontas ant betono pagrindo (įskaitant bordiūrus) | m | 650 | 114.85
47 | Granitinių kelio bordiūrų 100.30.15 remontas ant betono pagrindo (neįskaitant bordiūrus) | m | 2500 | 70.03
48 | Granitinių kelio bordiūrų 50.60.14/26 įrengimas (be bordiūrų kainos) | vnt. | 100 | 52.22
49 | Granitinių lenktų bortų (spindulys - R1, R3, R5, R8, R10, R12) įrengimas (neįskaitant bordiūrus) | m | 150 | 61.92
50 | Granitinių lenktų bortų (spindulys - R1, R3, R5, R8, R10, R12) įrengimas (įskaitant bordiūrus) | m | 10 | 127.53
51 | Vejos bordiūrų įrengimas ant betono pagrindo (įskaitant bordiūrus) | m | 5500 | 25.26
52 | Vejos bordiūrų remontas ant betono pagrindo (neįskaitant bordiūrų) | m | 500 | 24.59
53 | Vejos bordiūrų remontas ant betono pagrindo (įskaitant naujus bordiūrus) | m | 4500 | 32.27
54 | Trapecinės, sinusoidinės formų kalnelių iš asfalto dangos atstatymas | m2 | 150 | 135
55 | Turėklų įrengimas su statramsčiais iš metalinių vamzdžių | m | 10 | 94.79
56 | Laiptų pakopų įrengimas ant betono pagrindo su pakopų kaina | m | 50 | 116.16
57 | Betoninių latakų įrengimas, kai latako aukštis 8, 10 cm | m | 20 | 38.03
58 | Betoninių latakų įrengimas, kai latako aukštis 24 cm | m | 20 | 142.78
59 | Šaligatvių iš betono plytelių ar trinkelių ardymas | m2 | 100 | 14.28
60 | Plaukiojančio tipo šulinių liukų pakeitimas (su pakėlimu) | vnt. | 350 | 1124.1
61 | Šulinio liukų pakėlimas g/b žiedais | vnt. | 70 | 311.82
62 | Šulinio liukų pakėlimas trinkelėmis | vnt. | 20 | 263.55
63 | Naujų lietaus šulinių įrengimas naudojant plaukiančio tipo liukus (su žemės darbais) | vnt. | 120 | 1266.63
64 | Naujų paviršinių nuotekų tinklų šulinių įrengimas naudojant bortinius trapus (su žemės darbais) | vnt. | 100 | 1595.7
65 | Plaukiančio tipo liuko pakėlimas asfaltavimo metu | vnt. | 1000 | 33.52
66 | Šulinio tvarkymas keičiant gelžbetoninį perdenginį ir žiedą su plaukiojančiu liuku | vnt. | 6 | 852.32
67 | G/b šulinių Ø 1 m įrengimas naudojant plaukiančio tipo liukus (su žemės darbais), iki 2 m gylio | vnt. | 6 | 2385.62
68 | Keičiant įrengiamo šulinio D1,0 m liuko gylį kiekvienam 1 m pasikeitimui pridėti arba atimti | vnt. | 6 | 921.42
69 | Esamo šulinio demontavimas (be žemės darbų ir be statybinio laužo išvežimo) | vnt. | 18 | 301.74
70 | Vamzdyno iš PVC vamzdžių įrengimas gylyje iki 3 m, kai vamzdžio skersmuo 200 mm | m | 50 | 189.73
71 | Vamzdyno iš PVC vamzdžių įrengimas gylyje iki 3 m, kai vamzdžio skersmuo 300 mm |  | 50 | 224.84
72 | Vamzdyno iš PVC vamzdžių įrengimas gylyje iki 3 m, kai vamzdžio skersmuo 400 mm | m | 50 | 399.52
73 | Drenažo įrengimas iš gofruotų PVC vamzdžių D113/126mm iki 2.0 m. gylio | m | 50 | 51.2
74 | Pralaidų d315 įrengimas | m | 10 | 200.22
75 | Pralaidų d315 antgalių įrengimas | vnt. | 10 | 217.78
76 | Lietaus nuotekų vamzdžių d200 įrengimas uždaru budu | m | 800 | 273.9
77 | Latako PD100 V įrengimas | m | 100 | 381.56
78 | Kelkraščių sustiprinimas 10 cm grunto (smėlio) su 40 proc. skaldos mišinio sluoksniu | 100 m2 | 45 | 631.21
79 | Geotinklo paklojimas sankasos tvirtinimui | m2 | 150 | 11.97
80 | Geotekstilės paklojimas | m2 | 150 | 2.02
81 | Geokompozito paklojimas šlaitų tvirtinimui | m2 | 10 | 18.64
82 | Kelio lovio įrengimas išvežant gruntą | m3 | 3500 | 28.31
83 | Grunto kasimas mechanizuotai išvežant gruntą su sąvartos mokesčiu | 100m3 | 200 | 1389.3
84 | Grunto kasimas rankiniu būdu | m3 | 200 | 59.8
85 | Smėlio pasluoksnio įrengimas | m3 | 850 | 40.4
86 | Skaldos (dolomitinės) pagrindo įrengimas, kai pagrindo storis 15 cm | m2 | 16500 | 16.25
87 | Keičiant sluoksnio storį skaldos pagrindo įrengimas 15 cm kiekvienam 1,0 cm sluoksnio storio pridėti arba atimti | m2 | 8000 | 0.87
88 | Žvyrkelių ir gruntkelių lyginimas | val. | 85 | 86.3
89 | Grunto valymas nuo važiuojamosios dalies ir kelkraščių išvežant gruntą, iki 10 km atstumu | m3 | 50 | 38.25
90 | Kelio konstrukcijų ardymas (smėlio pasluoksnio ardymas, skaldos (betoninės skaldos) pagrindo ardymas) | m3 | 600 | 149.13
91 | Betono pagrindo 10 cm įrengimas | m3 | 10 | 249.9
92 | Betoninių pamatų ardymas | m3 | 28 | 320.17
93 | Statybinio (betono) laužo išvežimas | t | 1000 | 45.45
94 | Autokrautuvo darbas | val. | 250 | 61.06
95 | Automašina 10 t darbas | val. | 230 | 57.13
96 | Eksavatorius 0,4 m3 darbas | val. | 210 | 57.08
97 | Kelio darbininko darbas | val. | 460 | 31.41
98 | Kapitalinio remonto projekto parengimas, kai SLD nereikalingas iki 1000 m2 | 1000m2 | 10 | 4500
99 | Kapitalinio remonto projekto parengimas, kai SLD nereikalingas virš 1000 m2 | 1000 m2 | 20 | 3800
100 | Susisiekimo komunikacijų topografinio plano parengimas ir suderinimas (kai plotas iki 1000 m2) | m2 | 20000 | 0.35
101 | Susisiekimo komunikacijų topografinio plano parengimas ir suderinimas (kai plotas virš 1000 m2 | m2 | 30000 | 0.3
102 | Išpildomosios geodezinės nuotraukos parengimas | 1000 m2 | 54 | 350
Preliminari 36 mėnesių pasiūlymo kaina, EUR be PVM:
21% PVM:
Preliminari 36 mėnesių pasiūlymo kaina, EUR su PVM**:
*Nurodyti pagal užsakymą atliekamų darbų kiekiai yra preliminarūs, kurie darbų atlikimo laikotarpiu gali kisti, neviršijant maksimalios pirkimui skirtos lėšų sumos (18.000.000,00 Eur, įskaitant visus mokesčius). Perkančioji organizacija darbų atlikimo laikotarpiu neįsipareigoja įsigyti viso nurodyto 36 (trisdešimt šešių) mėn. preliminaraus darbų kiekio.
**Šis dydis yra naudojamas tik tiekėjų pasiūlymams palyginti, į pirkimo sutartį jie nerašomi.